## 総括表 ガス
【013800056】 | [10 empty] | 総括表
工務部 ガス水道建設課 |  |  |  | 工事番号 |  | ２０２６１００８ |  |  | 提出年月日 | 00年00月00日
8年度 |  | 第款 | 第項 |  | 第目 |  |  | 第節 |  | 第細節
路線河川名
工事名 |  | 実籾４－３２番地先低圧管・配水管入替工事（ガスＡ・Ｂ工区）
工事場所 |  | 習志野市実籾４－３２番地先 |  |  |  |  | 工事施行方法 | 請 負
工事日数
請負工事費計
工事価格
消費税相当額
設計説明 | １．計画工事 ２．低圧管布設工 ＰＥ １５０ｍｍ Ｌ＝ ４６．７ｍ ５０ｍｍ Ｌ＝ ７２．６ｍ 低圧管撤去工 ＴＭＤＩＰ １５０ｍｍ Ｌ＝ ２８．７ｍ ＰＥ ７５ｍｍ Ｌ＝ ２．３ｍ ＰＣ２－ＬＭ ５０ｍｍ Ｌ＝ ７０．３ｍ ３．市道１０－１０６号線、市道１０－１１２号線 市道１０－１１５号線 ４．企業局＝本復旧

## 本工事内訳書 ガス
費目 | 工種 | 種別 | 細別1 | 細別2 | 単位 | 数量 | 単価 | 金額 | 摘要
本工事
（材料費）
工事店持材
|  | 工事店持材 | Ａ工区 |  | 式 | 1. |  |  | 第 1 号内訳書参照
|  | 工事店持材 | Ｂ工区 |  | 式 | 1. |  |  | 第 2 号内訳書参照
工事店持材計
材料費計
（労務費）
|  | 労務費 | Ａ工区 |  | 式 | 1. |  |  | 第 3 号内訳書参照
|  | 労務費 | Ｂ工区 |  | 式 | 1. |  |  | 第 4 号内訳書参照
労務費計
（道路復旧費）
|  | 道路復旧費 | Ａ工区 |  | 式 | 1. |  |  | 第 5 号内訳書参照
|  | 道路復旧費 | Ｂ工区 |  | 式 | 1. |  |  | 第 6 号内訳書参照
道路復旧費計
直接工事費計
|  | 共通仮設費 |  |  | 式 | 1.
|  | 建設発生土仮置場借地料 |  |  | 式 | 1.
共通仮設費計
純工事費
|  | 現場管理費 |  |  | 式 | 1.
工事原価
|  | 一般管理費等 |  |  | 式 | 1.
|  | 発生材処理 |  |  | 式 | 1. |  |  | 第 7 号内訳書参照
工事価格
|  | 消費税及び地方消費税相当額 |  |  | 式 | 1.
工事費計

## 内訳書 ガス
コード | 名称 | 規格1 | 規格2 | 数量単位 | 名称 | 規格1 | 規格2 | 単位 | 数量 | 単価 | 金額 | 摘要
第 1 号 内訳書 | 工事店持材 | Ａ工区 |  | 1式 | ガス用ポリエチレン管 直管 | φ150 | 2号管 5.5m | 本 | 8.
[5 empty] | ガス用ポリエチレン管 直管 | φ50 | 1号管 5.5m | 本 | 14.
[5 empty] | ガス管用埋設シート | 巾15 ダブル |  | m | 119.3
[5 empty] | ロケーティングワイヤー | φ3.4 | 絶縁性被覆 | m | 131.2
[5 empty] | ガス明示テープ | 20ｍ | 低圧 | 巻 | 9.
[5 empty] | EFソケット（両受） | φ150 |  | 個 | 9.
[5 empty] | EFソケット（両受） | φ50 |  | 個 | 10.
[5 empty] | EF90°エルボ | φ150 | 両受 | 個 | 17.
[5 empty] | EF90°エルボ | φ50 | 両受 | 個 | 5.
[5 empty] | EF45°エルボ | φ150 | 両受 | 個 | 4.
[5 empty] | EF45°エルボ | φ50 | 両受 | 個 | 4.
[5 empty] | EFキャップ | φ150 |  | 個 | 3.
[5 empty] | EFキャップ | φ75 |  | 個 | 1.
[5 empty] | EFキャップ | φ50 |  | 個 | 1.
[5 empty] | EFチーズ | φ150－2 | 片受 | 個 | 2.
[5 empty] | EF異径ソケット | φ150×φ75 | 片受 | 個 | 1.
[5 empty] | EF異径ソケット | φ75×φ50 | 両受 | 個 | 2.
[5 empty] | EFバイパスサドル | φ150×φ50 | ホールソータイプ | 個 | 3.
[5 empty] | EFバイパスサドル | φ75×φ50 | ホールソータイプ | 個 | 4.
[5 empty] | 活管分岐用トランジション継手 | φ150×φ150 | TM用 PEﾄﾗﾝｼﾞｼｮﾝﾀｲﾌﾟ | 個 | 3.
[5 empty] | 割スリーブ | φ150×φ50 |  | 個 | 6.
[5 empty] | TM カップ | φ150 |  | 個 | 6.
[5 empty] | PCプラグ | φ50 |  | 個 | 6.
[5 empty] | PE水取器 | φ150-2×75 |  | セット | 1.
[5 empty] | EFソケット（両受） | φ25 |  | 個 | 1.
[5 empty] | トランジション異径ソケット | φ25×φ20 | PC×PE | 個 | 1.
[5 empty] | 白プラグ | φ20 |  | 個 | 1.
[5 empty] | 座台(ガス弁、電防、水取器、排水栓鉄蓋用) | φ300 H=60 |  | 個 | 1.
[5 empty] | 水取器鉄蓋・筺 | φ300 H=285～384 |  | セット | 1.
計
第 2 号 内訳書 | 工事店持材 | Ｂ工区 |  | 1式 | ガス用ポリエチレン管 直管 | φ30 | 1号管 5.0m | 本 | 10.
[5 empty] | ガス管用埋設シート | 巾15 ダブル |  | m | 38.6
[5 empty] | ロケーティングワイヤー | φ3.4 | 絶縁性被覆 | m | 53.5
[5 empty] | ガス明示テープ | 20ｍ | 低圧 | 巻 | 3.
[5 empty] | EFサービスチーズ | φ50×φ30 | ホールソータイプ（管直） | 個 | 12.
[5 empty] | EFソケット（両受） | φ30 |  | 個 | 12.
[5 empty] | EF90°エルボ | φ30 | 両受 | 個 | 24.
[5 empty] | EF異径ソケット | φ30×φ25 | 両受 | 個 | 5.
[5 empty] | PCM異径ソケット | φ30×φ25 |  | 個 | 5.
[5 empty] | PCプラグ | φ30 |  | 個 | 2.
[5 empty] | PCプラグ | φ25 |  | 個 | 10.
計
第 3 号 内訳書 | 労務費 | Ａ工区 |  | 1式 | 小型バックホウ掘削積込 | 山積0.13m3(平積0.10m3) |  | m3 | 101.
[5 empty] | 管路埋戻費(機械埋戻・小型バックホウ) | 埋め戻し用 山砂 | 山積0.13m3(平積0.10m3) | m3 | 103.06
[5 empty] | 発生土処分工（小運搬含む） | Ａ工区 |  | m3 | 101. |  |  | 第 8 号内訳書参照
[5 empty] | 基面整正工 |  |  | m2 | 44.66
[5 empty] | 軽量鋼矢板建込工 | (両側分) |  | m | 60.3
[5 empty] | 軽量鋼矢板引抜工 | (両側分) |  | m | 60.3
[5 empty] | 軽量鋼矢板賃料 | 2型、3型 |  | ｔ | 1.42
[5 empty] | 土留支保工(軽量金属支保工) |  |  | m | 60.3
[5 empty] | ポリエチレン管（融着接合）据付工 | 呼び径150mm |  | ｍ | 46.7
[5 empty] | ポリエチレン管（融着接合）据付工 | 呼び径50mm |  | ｍ | 72.6
[5 empty] | 管明示シート工 |  |  | ｍ | 119.3
[5 empty] | ロケーティングワイヤー工 |  |  | ｍ | 119.3
[5 empty] | 管明示テープ工 | 呼び径φ150×5000 天端明示 無 |  | ｍ | 46.7
[5 empty] | 管明示テープ工 | 呼び径φ50×4000 天端明示 無 |  | ｍ | 72.6
[5 empty] | ポリエチレン管（融着接合）継手工 | 呼び径150mm | 継手口数２口 | 箇所 | 30.
[5 empty] | ポリエチレン管（融着接合）継手工 | 呼び径50mm | 継手口数２口 | 箇所 | 19.
[5 empty] | ポリエチレン管（融着接合）継手工 | 呼び径150mm | 継手口数１口 | 箇所 | 6.
[5 empty] | ポリエチレン管（融着接合）継手工 | 呼び径75mm | 継手口数１口 | 箇所 | 4.
[5 empty] | ポリエチレン管（融着接合）継手工 | 呼び径50mm | 継手口数１口 | 箇所 | 3.
[5 empty] | ＥＦサドル取出し工 | φ５０ｍｍ |  | 箇所 | 5.
[5 empty] | バイパス工（サドル使用） |  |  | 組 | 1.
[5 empty] | 活管分岐取出（ﾄﾗｼﾞｼｮﾝﾀｲﾌﾟ） | φ１５０×φ１５０ |  | 箇所 | 3.
[5 empty] | 割セン取出し工 | φ１５０×φ５０ |  | 箇所 | 6.
[5 empty] | ＴＭ形接合工 | φ１５０ｍｍ |  | 口 | 6.
[5 empty] | 小口径鋼管ねじ込み接合工 | 呼び径50mm |  | 口 | 6.
[5 empty] | 水取器据付工 | φ１５０ｍｍ |  | 箇所 | 1.
[5 empty] | ポリエチレン管（融着接合）継手工 | 呼び径25mm | 継手口数２口 | 箇所 | 1.
[5 empty] | 小口径鋼管ねじ込み接合工 | 呼び径20mm |  | 口 | 1.
[5 empty] | 鉄蓋据付工 | φ３００ｍｍ | 水取器 | 箇所 | 1.
[5 empty] | 水取器筺据付工 |  |  | 箇所 | 1.
[5 empty] | 基礎砕石 |  |  | m2 | 0.25
[5 empty] | ポリエチレン管切断工 | 呼び径150mm |  | 口 | 26.
[5 empty] | ポリエチレン管切断工 | 呼び径75mm |  | 口 | 2.
[5 empty] | ポリエチレン管切断工 | 呼び径50mm |  | 口 | 10.
[5 empty] | 鋳鉄管切断工（パイプ切削切断機使用） | 呼び径150mm |  | 口 | 13.
[5 empty] | 鋼管切断工 | φ５０ｍｍ |  | 箇所 | 17.
[5 empty] | 撤去鋳鉄管吊上げ積込み工（機械力） | 呼び径150mm | ｸﾚｰﾝ装置付 ﾍﾞｰｽﾄﾗｯｸ4～4.5t積吊能力2.9t | ｍ | 28.7
[5 empty] | 撤去ポリエチレン管吊上げ積込み工 | 呼び径75mm |  | ｍ | 2.3
[5 empty] | 撤去鋼管吊上げ積込み工（人力） | 呼び径50mm |  | ｍ | 70.3
[5 empty] | 溶接水取器撤去工 | φ１５０ｍｍ |  | 箇所 | 1.
[5 empty] | 鉄蓋撤去工 | φ３００ | 水取器 | 箇所 | 1.
[5 empty] | 水取器筺撤去工 |  |  | 箇所 | 1.
[5 empty] | 交通誘導警備員Ｂ |  |  | 人
[5 empty] | 試掘工 |  |  | 日
計
第 4 号 内訳書 | 労務費 | Ｂ工区 |  | 1式 | 人力機械併用掘削工 | ＢＨ０．１ｍ3 |  | m3 | 33.1
[5 empty] | 管路埋戻費(機械埋戻・小型バックホウ) | 埋め戻し用 山砂 | 山積0.13m3(平積0.10m3) | m3 | 33.04
[5 empty] | 発生土処分工（小運搬含む） | Ｂ工区（道路内） |  | m3 | 33.1 |  |  | 第 9 号内訳書参照
[5 empty] | 人力掘削（床掘） |  |  | m3 | 20.55
[5 empty] | 人力投入埋戻工 | 発生土 | タンパ60～80㎏ | m3 | 20.55
[5 empty] | 舗装版切断 | コンクリート 10㎝ |  | m | 25.
[5 empty] | はつり工 | ｔ＝１０ｃｍ以下 |  | ｍ2 | 7.5
[5 empty] | 人力積込 | コンクリート |  | m3 | 0.75
[5 empty] | Co廃材処分工 |  |  | ｔ | 1.76 |  |  | 第 10 号内訳書参照
[5 empty] | コンクリート人力打設 |  |  | ｍ３ | 0.75
[5 empty] | ポリエチレン管（融着接合）据付工 | 呼び径30mm |  | ｍ | 48.6
[5 empty] | 管明示シート工 |  |  | ｍ | 38.6
[5 empty] | ロケーティングワイヤー工 |  |  | ｍ | 48.6
[5 empty] | ＥＦサーチ取出し工 | φ３０ｍｍ |  | 箇所 | 12.
[5 empty] | ポリエチレン管（融着接合）継手工 | 呼び径30mm | 継手口数２口 | 箇所 | 36.
[5 empty] | ポリエチレン管（融着接合）継手工 | 呼び径30mm | 継手口数１口 | 箇所 | 5.
[5 empty] | ポリエチレン管（融着接合）継手工 | 呼び径25mm | 継手口数１口 | 箇所 | 5.
[5 empty] | ポリエチレン管メカニカル接合工 | ガス用φ３０ｍｍ |  | 箇所 | 5.
[5 empty] | 鋼管メカニカル接合工 | φ２５ｍｍ |  | 箇所 | 5.
[5 empty] | 小口径鋼管ねじ込み接合工 | 呼び径32mm |  | 口 | 2.
[5 empty] | 小口径鋼管ねじ込み接合工 | 呼び径25mm |  | 口 | 10.
[5 empty] | ポリエチレン管切断工 | 呼び径30mm |  | 口 | 40.
[5 empty] | ポリエチレン管切断工 | 呼び径25mm |  | 口 | 14.
[5 empty] | 鋼管切断工 | φ２５ｍｍ |  | 箇所 | 18.
[5 empty] | 撤去ポリエチレン管吊上げ積込み工 | 呼び径30mm |  | ｍ | 9.
[5 empty] | 撤去ポリエチレン管吊上げ積込み工 | 呼び径25mm |  | ｍ | 18.
[5 empty] | 鋼管撤去工（メカニカル） | φ２５ｍｍ |  | ｍ | 15.
[5 empty] | 交通誘導警備員Ｂ |  |  | 人
計
第 5 号 内訳書 | 道路復旧費 | Ａ工区 |  | 1式 | 仮復旧
[5 empty] | 舗装版切断工(As) | 舗装厚15cm以下 排水汚泥処理費・運搬費含 | 片道運搬距離8.9km | ｍ | 272. |  |  | 第 11 号内訳書参照
[5 empty] | 小型ﾊﾞｯｸﾎｳによる舗装版直接掘削・積込工 | 舗装厚10cmを超え15cm以下 | 山積0.13m3(平積0.10m3) | m2 | 115.27
[5 empty] | As廃材処分工 |  |  | ｔ | 13.54 |  |  | 第 12 号内訳書参照
[5 empty] | 小型バックホウ掘削積込 | 山積0.13m3(平積0.10m3)路盤材 |  | m3 | 41.02
[5 empty] | 路盤廃材処分工 |  |  | ｔ | 82.04 |  |  | 第 13 号内訳書参照
[5 empty] | 鉱滓破砕工 |  |  | m2 | 115.27
[5 empty] | 下層路盤（車道部） | ｔ=20cm(RC-40) |  | m2 | 115.27
[5 empty] | 上層路盤（車道部） | t=15cm(RM-40) |  | m2 | 115.27
[5 empty] | 仮復旧工 | t=5cm（再生密粒度13ｍｍ） |  | m2 | 115.27
本復旧
[5 empty] | 舗装版切断工（As) | 舗装厚15cm以下 排水汚泥処理費・運搬費含 | 片道運搬距離8.9km | ｍ | 15.5 |  |  | 第 14 号内訳書参照
[5 empty] | 小型ﾊﾞｯｸﾎｳによる舗装版直接掘削・積込工 | 舗装厚10cmを超え15cm以下 | 山積0.13m3(平積0.10m3) | m2 | 340.73
[5 empty] | As廃材処分工 |  |  | ｔ | 40.04 |  |  | 第 15 号内訳書参照
[5 empty] | 不陸整正工（補足材ｔ＝3cm） | 再生粒度調整砕石 |  | m2 | 340.73
[5 empty] | 表層（車道部） | t=5cm 再生密粒度（13ｍｍ） | プライムコート | m2 | 340.73
[5 empty] | 区画線設置 | 実線 白 30cm |  | m | 1.35
[5 empty] | 区画線設置 | 破線 白 30cm |  | m | 6.5
[5 empty] | 区画線設置 | 実線 白 45cm |  | m | 2.5
[5 empty] | 区画線設置 | 文字 白 |  | m | 16.2
計
第 6 号 内訳書 | 道路復旧費 | Ｂ工区 |  | 1式 | 舗装版切断工(As) | 舗装厚15cm以下 排水汚泥処理費・運搬費含 | 片道運搬距離8.9㎞ | ｍ | 131. |  |  | 第 16 号内訳書参照
[5 empty] | 小型ﾊﾞｯｸﾎｳによる舗装版直接掘削・積込工 | 舗装厚10cmを超え15cm以下 | 山積0.13m3(平積0.10m3) | m2 | 36.78
[5 empty] | As廃材処分工 |  |  | ｔ | 4.32 |  |  | 第 17 号内訳書参照
[5 empty] | 小型バックホウ掘削積込 | 山積0.13m3(平積0.10m3)路盤材 |  | m3 | 12.87
[5 empty] | 路盤廃材処分工 |  |  | ｔ | 25.74 |  |  | 第 18 号内訳書参照
[5 empty] | 鉱滓破砕工 |  |  | m2 | 36.78
[5 empty] | 下層路盤（車道部） | t=20cm(RC-40) |  | m2 | 36.78
[5 empty] | 上層路盤（車道部） | t=15cm(RM-40) |  | m2 | 36.78
[5 empty] | 仮復旧工 | ｔ=5cm 再生密粒度13㎜ |  | m2 | 36.78
計
第 7 号 内訳書 | 発生材処理 |  |  | 1式 | 鉄スクラップ控除 | 品名：鉄 | 規格：ヘビー１ | ｔ | 1.35
[5 empty] | 現場発生品及び支給品運搬 |  |  | t | 1.35
[5 empty] | 中間処理受託料金 | 安定型混合廃棄物 |  | m3 | 0.1
[5 empty] | 現場発生品及び支給品運搬 |  |  | ㎥ | 0.1
計
第 8 号 内訳書 | 発生土処分工（小運搬含む） | Ａ工区 |  | 101m3 | 発生土運搬工(2t積級) | 機械積込み 現場→仮置場(11.9km) |  | m3 | 101.
[5 empty] | 発生土運搬工(10t積級) | 機械積込み 仮置場→処分場(36.0km) |  | m3 | 101.
[5 empty] | 発生土処分費 |  |  | m3 | 101.
計
第 9 号 内訳書 | 発生土処分工（小運搬含む） | Ｂ工区（道路内） |  | 33.1m3 | 発生土運搬工(2t積級) | 機械積込み 現場→仮置場(11.9km) |  | m3 | 33.1
[5 empty] | 発生土運搬工(10t積級) | 機械積込み 仮置場→処分場(36.0km) |  | m3 | 33.1
[5 empty] | 発生土処分費 |  |  | m3 | 33.1
計
第 10 号 内訳書 | Co廃材処分工 |  |  | 1.76ｔ | 殻運搬 | 現場→処分場(2.9km) |  | m3 | 0.75
[5 empty] | 鉄筋ＣＯ処分費 | 千葉 |  | ｔ | 1.76
計
第 11 号 内訳書 | 舗装版切断工(As) | 舗装厚15cm以下 排水汚泥処理費・運搬費含 | 片道運搬距離8.9km | 272ｍ | 舗装版切断 |  |  | m | 272.
[5 empty] | ﾀﾞﾝﾌﾟﾄﾗｯｸ | 2t積級 |  | 日
[5 empty] | アスファルト排水汚泥処理 | 汚泥とアルカリの混合物 |  | ㎏ | 462.4
計
第 12 号 内訳書 | As廃材処分工 |  |  | 13.54ｔ | 殻運搬 | 現場→処分場（2.9km) |  | m3 | 5.76
[5 empty] | ＡＳ廃材処分費 | 千葉 |  | ｔ | 13.54
計
第 13 号 内訳書 | 路盤廃材処分工 |  |  | 82.04ｔ | 土砂等運搬 | 路盤材 現場→処分場(2.9km) |  | m3 | 41.02
[5 empty] | 路盤廃材処分費 | 千葉 |  | ｔ | 82.04
計
第 14 号 内訳書 | 舗装版切断工（As) | 舗装厚15cm以下 排水汚泥処理費・運搬費含 | 片道運搬距離8.9km | 15.5ｍ | 舗装版切断 |  |  | m | 15.5
[5 empty] | ﾀﾞﾝﾌﾟﾄﾗｯｸ | 2t積級 |  | 日
[5 empty] | アスファルト排水汚泥処理 | 汚泥とアルカリの混合物 |  | ㎏ | 26.35
計
第 15 号 内訳書 | As廃材処分工 |  |  | 40.04ｔ | 殻運搬 | 現場→処分場(2.9km) |  | m3 | 17.04
[5 empty] | ＡＳ廃材処分費 | 千葉 |  | ｔ | 40.04
計
第 16 号 内訳書 | 舗装版切断工(As) | 舗装厚15cm以下 排水汚泥処理費・運搬費含 | 片道運搬距離8.9㎞ | 131ｍ | 舗装版切断 |  |  | m | 131.
[5 empty] | ﾀﾞﾝﾌﾟﾄﾗｯｸ | 2t積級 |  | 日
[5 empty] | アスファルト排水汚泥処理 | 汚泥とアルカリの混合物 |  | ㎏ | 222.7
計
第 17 号 内訳書 | As廃材処分工 |  |  | 4.32ｔ | 殻運搬 | 現場→処分場(2.9km) |  | m3 | 1.84
[5 empty] | ＡＳ廃材処分費 | 千葉 |  | ｔ | 4.32
計
第 18 号 内訳書 | 路盤廃材処分工 |  |  | 25.74ｔ | 土砂等運搬 | 路盤材 現場→処分場(2.9km) |  | m3 | 12.87
[5 empty] | 路盤廃材処分費 | 千葉 |  | ｔ | 25.74
計

## 総括表 水道
【013800057】 | [10 empty] | 総括表
工務部 ガス水道建設課 |  |  |  | 工事番号 |  | ２０２６２００６ |  |  | 提出年月日 | 00年00月00日
8年度 |  | 第款 | 第項 |  | 第目 |  |  | 第節 |  | 第細節
路線河川名
工事名 |  | 実籾４－３２番地先低圧管・配水管入替工事（水道Ａ・Ｂ工区）
工事場所 |  | 習志野市実籾４－３２番地先 |  |  |  |  | 工事施行方法 | 請 負
工事日数
請負工事費計
工事価格
消費税相当額
設計説明 | １．計画工事 ２．配水管 布設工 ＨＰＰＥ １００ｍｍ Ｌ＝１２７．４ｍ ７５ｍｍ Ｌ＝ １６．１ｍ 撤去工 ＡＤＩＰ １００ｍｍ Ｌ＝１１０．６ｍ ＨＰＰＥ ７５ｍｍ Ｌ＝ ６．１ｍ ＰＰ ５０ｍｍ Ｌ＝ ６．３ｍ ３．市道１０－１０６号線、市道１０－１１２号線 市道１０－１１５号線 ４．企業局＝本復旧

## 本工事内訳書 水道
費目 | 工種 | 種別 | 細別1 | 細別2 | 単位 | 数量 | 単価 | 金額 | 摘要
本工事
（材料費）
工事店持材
|  | 工事店持材 | Ａ工区 |  | 式 | 1. |  |  | 第 1 号内訳書参照
|  | 工事店持材 | Ｂ工区 |  | 式 | 1. |  |  | 第 2 号内訳書参照
材料費計
（労務費）
|  | 労務費 | Ａ工区 |  | 式 | 1. |  |  | 第 3 号内訳書参照
|  | 労務費 | Ｂ工区 |  | 式 | 1. |  |  | 第 4 号内訳書参照
労務費計
（道路復旧費）
|  | 道路復旧費 | Ａ工区 |  | 式 | 1. |  |  | 第 5 号内訳書参照
|  | 道路復旧費 | Ｂ工区 |  | 式 | 1. |  |  | 第 6 号内訳書参照
道路復旧費計
直接工事費計
|  | 共通仮設費 |  |  | 式 | 1.
|  | 借地料（一式入力） | 建設発生土仮置き場 |  | 式 | 1.
共通仮設費計
純工事費
|  | 現場管理費 |  |  | 式 | 1.
工事原価
|  | 一般管理費等 |  |  | 式 | 1.
|  | 発生材処理 |  |  | 式 | 1. |  |  | 第 7 号内訳書参照
工事価格
|  | 消費税及び地方消費税相当額 |  |  | 式 | 1.
工事費計

## 内訳書 水道
コード | 名称 | 規格1 | 規格2 | 数量単位 | 名称 | 規格1 | 規格2 | 単位 | 数量 | 単価 | 金額 | 摘要
第 1 号 内訳書 | 工事店持材 | Ａ工区 |  | 1式 | 工事店持材（Ａ工区）
[5 empty] | 水道配水用ポリエチレン管 | 受口付直管 φ100 5m | JWWA Ｋ144 | 本 | 22.
[5 empty] | 水道配水用ポリエチレン管 | 受口付直管 φ75 5m | JWWA Ｋ144 | 本 | 2.
[5 empty] | 水道管用埋設シート | 巾15 ダブル |  | m | 143.5
[5 empty] | ロケーティングワイヤー | φ3.4 | 絶縁性被覆 | m | 157.9
[5 empty] | 水道明示テープ | 20ｍ |  | 巻 | 11.
[5 empty] | EFソケット | φ100 | JWWA K145 | 個 | 5.
[5 empty] | EFソケット | φ75 | JWWA K145 | 個 | 3.
[5 empty] | EF45°ベンド | φ100 | JWWA K145 | 個 | 14.
[5 empty] | EF45°ベンド | φ75 | JWWA K145 | 個 | 4.
[5 empty] | EF11 1/4°ベンド | φ100 | JWWA K145 | 個 | 1.
[5 empty] | EF11 1/4°ベンド | φ75 | JWWA K145 | 個 | 1.
[5 empty] | EFチーズ | φ100×φ100 | JWWA K145 | 個 | 2.
[5 empty] | EFチーズ | φ100×φ75 | JWWA K145 | 個 | 2.
[5 empty] | EFキャップ | φ100 | JWWA K145 | 個 | 3.
[5 empty] | EFキャップ | φ75 | JWWA K145 | 個 | 3.
[5 empty] | EF片受45°ベンド | φ100 | JWWA K145 | 個 | 12.
[5 empty] | EF片受45°ベンド | φ75 | JWWA K145 | 個 | 6.
[5 empty] | EF片受レデューサ | φ75×φ50 | JWWA K145 | 個 | 1.
[5 empty] | HPPE用EF金属おねじソケット | φ50 | PWA | 個 | 1.
[5 empty] | SUS製EFフランジ φ100 | SUSボルト･ナット､GFパッキン含 PTC K 13 | 7.5K M16×L=100 | 個 | 4.
[5 empty] | 不断水分岐バルブ（鋳鉄用） | φ100×φ100 | 全周パッキン（通水部粉体塗装） | 個 | 4.
[5 empty] | 不断水栓 | φ100 | 鋳鉄用 | 台 | 6.
[5 empty] | 分水栓付EFサドル | φ100×φ50 | 水道配水用ポリエチレン管用 | 個 | 3.
[5 empty] | 分水栓付EFサドル | φ75×φ50 | 水道配水用ポリエチレン管用 | 個 | 4.
[5 empty] | サドル分水栓 | φ50×φ25 | PP用 | 個 | 2.
[5 empty] | 管栓帽 | φ100 |  | 個 | 8.
[5 empty] | 上水テーパージョイント | φ50 |  | 個 | 2.
[5 empty] | 上水テーパージョイント | φ25 |  | 個 | 2.
[5 empty] | テーパーエルボ | φ50 |  | 個 | 2.
[5 empty] | テーパーエルボ | φ25 |  | 個 | 2.
[5 empty] | テーパージョイント（メス） | φ50 |  | 個 | 1.
[5 empty] | 補修バンド | φ50 | PP用 | 個 | 1.
[5 empty] | パイプエンド | φ50 | PP用 | 個 | 1.
[5 empty] | 砲金キャップ | φ50 |  | 個 | 7.
[5 empty] | 砲金キャップ | φ25 |  | 個 | 2.
[5 empty] | 水道用ポリエチレン二層管 | φ50 |  | m | 3.
[5 empty] | 水道用ポリエチレン二層管 | φ25 |  | m | 3.
[5 empty] | HPPE挿口ソフトシール仕切弁 | φ100 |  | 個 | 5.
[5 empty] | HPPE挿口ソフトシール仕切弁 | φ75 |  | 個 | 1.
[5 empty] | 仕切弁筺用座台 | 短 |  | 式 | 6.
[5 empty] | SS仕切弁筺（蓋含む） | 短 | H=410～530 | 式 | 6.
[5 empty] | 硬質塩化ビニル管 | VUφ200 4m |  | 本 | 2.
[5 empty] | 舗装用平板 | 300角 ｔ＝60 |  | 枚 | 12.
[5 empty] | 鉄蓋（単口）枠含む | 消火栓・排水栓・ガス弁・空気弁共用 | 車道用（省力開放対スリップ型） | 台 | 1.
[5 empty] | GW共用ピット（単口） | 上部 H＝200 |  | 式 | 1.
[5 empty] | GW共用ピット（単口） | 下部 H＝300 |  | 式 | 1.
[5 empty] | GW共用ピット（単口） | 底部 H＝40 |  | 式 | 1.
[5 empty] | 消火栓 | 単口 浅埋設用 | 7.5K RF | 台 | 1.
[5 empty] | 補修弁 φ75×H100 | SUSボルト･ナット、GFパッキン含む | 7.5K M16×L=75 | 台 | 1.
[5 empty] | 消火栓用短管丙 φ75×H100 | SUSボルト･ナット、GFパッキン含む | 7.5K M16×L=75 | 個 | 1.
[5 empty] | HPPE挿口付鋳鉄製フランジT字管φ100×75 | SUSボルト･ナット､GFパッキン含 PTC G 32 | 7.5K M16×L=75 | 個 | 1.
[5 empty] | 舗装用平板 | 300角 ｔ＝60 |  | 枚 | 2.
[5 empty] | 杭松丸太 | 長１．０m×末口７．５㎝ |  | 本 | 8.
計
第 2 号 内訳書 | 工事店持材 | Ｂ工区 |  | 1式 | 工事店持材（Ｂ工区）
[5 empty] | 水道用高密度ポリエチレン管 | 直管 φ25 5m |  | 本 | 12.
[5 empty] | 水道管用埋設シート | 巾15 ダブル |  | m | 45.2
[5 empty] | ロケーティングワイヤー | φ3.4 | 絶縁性被覆 | m | 65.2
[5 empty] | 水道明示テープ | 20ｍ |  | 巻 | 4.
[5 empty] | サドル分水栓用浸透防護スリーブ | 本管φ50～φ200 分岐φ20～φ50 |  | 枚 | 14.
[5 empty] | EFプラグ付サドル | φ100×φ25 | 水道配水用ポリエチレン管用 | 個 | 14.
[5 empty] | EFソケット | φ25 | 水道用高密度ポリエチレン管継手 | 個 | 14.
[5 empty] | EF90°ベンド | φ25 | 水道用高密度ポリエチレン管継手 | 個 | 28.
[5 empty] | HPPE用EF金属ユニオンソケット | φ25 | PWA | 個 | 14.
[5 empty] | テーパーソケット | φ20 |  | 個 | 14.
[5 empty] | 60°ベンド | φ20 |  | 個 | 14.
[5 empty] | 砲金キャップ | φ20 |  | 個 | 14.
[5 empty] | 止水栓（乙） | φ25 |  | 個 | 14.
[5 empty] | 止水栓筺 | φ100×H600 |  | 個 | 14.
[5 empty] | 片落アダプタ | φ25×φ20 |  | 個 | 14.
[5 empty] | 水道用ポリエチレン二層管 | φ20 |  | m | 14.
計
第 3 号 内訳書 | 労務費 | Ａ工区 |  | 1式 | 労務費（Ａ工区）
[5 empty] | 小型バックホウ掘削積込 | 山積0.13m3(平積0.10m3) |  | m3 | 130.56
[5 empty] | 管路埋戻費(機械埋戻・小型バックホウ) | 埋め戻し用 山砂 | 山積0.13m3(平積0.10m3) | m3 | 134.49
[5 empty] | 発生土処分工（小運搬含む） | Ａ工区 |  | m3 | 130.56 |  |  | 第 8 号内訳書参照
[5 empty] | 基面整正工 |  |  | m2 | 59.18
[5 empty] | 軽量鋼矢板建込工 | (両側分) |  | m | 82.
[5 empty] | 軽量鋼矢板引抜工 | (両側分) |  | m | 82.
[5 empty] | 軽量鋼矢板賃料 | 2型、3型 |  | ｔ | 1.42
[5 empty] | 土留支保工(軽量金属支保工) |  |  | m | 82.
[5 empty] | ポリエチレン管（融着接合）据付工 | 呼び径100mm |  | ｍ | 127.4
[5 empty] | ポリエチレン管（融着接合）据付工 | 呼び径75mm |  | ｍ | 16.1
[5 empty] | 管明示シート工 |  |  | ｍ | 143.5
[5 empty] | ロケーティングワイヤー工 |  |  | ｍ | 143.5
[5 empty] | 管明示テープ工 | 呼び径φ100×4000 天端明示 無 |  | ｍ | 127.4
[5 empty] | 管明示テープ工 | 呼び径φ75×4000 天端明示 無 |  | ｍ | 16.1
[5 empty] | 浸透防止スリーブ被覆工 | 呼び径100㎜ 粘着テープ固定 | 材料費含む | ｍ | 127.4
[5 empty] | 浸透防止スリーブ被覆工 | 呼び径50mm・75mm 粘着テープ固定 | 材料費含む | ｍ | 16.1
[5 empty] | ポリエチレン管（融着接合）継手工 | 呼び径100mm | 継手口数２口 | 箇所 | 24.
[5 empty] | ポリエチレン管（融着接合）継手工 | 呼び径75mm | 継手口数２口 | 箇所 | 8.
[5 empty] | ポリエチレン管（融着接合）継手工 | 呼び径100mm | 継手口数１口 | 箇所 | 41.
[5 empty] | ポリエチレン管（融着接合）継手工 | 呼び径75mm | 継手口数１口 | 箇所 | 12.
[5 empty] | ポリエチレン管（融着接合）継手工 | 呼び径50mm | 継手口数１口 | 箇所 | 1.
[5 empty] | フランジ継手接合工 | φ１００ｍｍ | JWWA ７．５Ｋ | 箇所 | 4.
[5 empty] | 不断水連絡工 | φ100×φ100 |  | 箇所 | 4.
[5 empty] | 不断水栓据付工 | φ100 | DIP・SGP | 箇所 | 6.
[5 empty] | サドル分水栓建込み工（ポリエチレン管） | 分水栓呼び径50mm | ポリエチレン管呼び径100mm | 箇所 | 3.
[5 empty] | サドル分水栓建込み工（ポリエチレン管） | 分水栓呼び径50mm | ポリエチレン管呼び径75mm | 箇所 | 4.
[5 empty] | サドル分水栓建込み工（ポリエチレン管） | 分水栓呼び径25mm | ポリエチレン管呼び径50mm | 箇所 | 2.
[5 empty] | Ｋ形押輪接合工 | φ１００ｍｍ |  | 口 | 8.
[5 empty] | ポリエチレン管継手工 | 呼び径50mm |  | 口 | 8.
[5 empty] | ポリエチレン管継手工 | 呼び径25mm |  | 口 | 6.
[5 empty] | 小口径鋼管ねじ込み接合工 | 呼び径50mm |  | 口 | 9.
[5 empty] | 小口径鋼管ねじ込み接合工 | 呼び径25mm |  | 口 | 4.
[5 empty] | ポリエチレン管据付工 | 呼び径50mm |  | ｍ | 3.
[5 empty] | ポリエチレン管据付工 | 呼び径25mm |  | ｍ | 3.
[5 empty] | 仕切弁・バタフライ弁設置工（人力） | 縦・横型 呼び径100mm |  | 基 | 5.
[5 empty] | 仕切弁・バタフライ弁設置工（人力） | 縦・横型 呼び径75mm |  | 基 | 1.
[5 empty] | 仕切弁筺据付工 |  |  | 箇所 | 6.
[5 empty] | 基礎砕石 | RC-40 |  | m2 | 1.5
[5 empty] | 鉄蓋据付工 | φ５００ｍｍ（単口） |  | 箇所 | 1.
[5 empty] | 消火栓室築造工（単口） |  |  | 箇所 | 1.
[5 empty] | 消火栓据付工（単口） |  |  | 箇所 | 1.
[5 empty] | フランジ継手接合工 | φ７５ｍｍ | JWWA ７．５Ｋ | 箇所 | 2.
[5 empty] | 基礎砕石 | RC-40 |  | m2 | 0.36
[5 empty] | ポリエチレン管切断工 | 呼び径100mm |  | 口 | 28.
[5 empty] | ポリエチレン管切断工 | 呼び径75mm |  | 口 | 10.
[5 empty] | 鋳鉄管切断工（エンジンカッター使用） | 呼び径100mm |  | 口 | 35.
[5 empty] | ポリエチレン管切断工 | 呼び径50mm |  | 口 | 3.
[5 empty] | 撤去鋳鉄管吊上げ積込み工（機械力） | 呼び径100mm | ｸﾚｰﾝ装置付 ﾍﾞｰｽﾄﾗｯｸ4～4.5t積吊能力2.9t | ｍ | 110.6
[5 empty] | 撤去ポリエチレン管吊上げ積込み工 | 呼び径75mm |  | ｍ | 6.1
[5 empty] | 撤去ポリエチレン管吊上げ積込み工 | 呼び径50mm |  | ｍ | 6.3
[5 empty] | 仕切弁撤去工 | φ１００ｍｍ |  | 箇所 | 4.
[5 empty] | 仕切弁撤去工 | φ５０ｍｍ |  | 箇所 | 1.
[5 empty] | 仕切弁筺撤去工 |  |  | 箇所 | 5.
[5 empty] | 消火栓撤去工（単口） |  |  | 箇所 | 1.
[5 empty] | 消火栓室撤去工（単口） |  |  | 箇所 | 1.
[5 empty] | 鉄蓋撤去工 | φ５００ 単口 |  | 箇所 | 1.
[5 empty] | 試掘工 |  |  | 日
[5 empty] | 通水試験工 | 口径φ800以下 | 既設管と連絡して給水車が不要 | 日
[5 empty] | 交通誘導警備員Ｂ |  |  | 人
計
第 4 号 内訳書 | 労務費 | Ｂ工区 |  | 1式 | 労務費（Ｂ工区） | 道路部分
[5 empty] | 人力機械併用掘削工 | ＢＨ０．１ｍ3 |  | m3 | 35.1
[5 empty] | 管路埋戻費(機械埋戻・小型バックホウ) | 埋め戻し用 山砂 | 山積0.13m3(平積0.10m3) | m3 | 35.06
[5 empty] | 発生土処分工（小運搬含む） | Ｂ工区 |  | m3 | 35.1 |  |  | 第 9 号内訳書参照
[5 empty] | 人力掘削（床掘） |  |  | m3 | 24.66
[5 empty] | 人力投入埋戻工 | 発生土 |  | m3 | 24.66
[5 empty] | 舗装版切断 | コンクリート 10㎝ |  | m | 35.
[5 empty] | はつり工 | ｔ＝１０ｃｍ以下 | コンクリート | ｍ2 | 10.5
[5 empty] | 人力積込 | コンクリート |  | m3 | 1.05
[5 empty] | CO廃材処分工 |  |  | ｔ | 2.47 |  |  | 第 10 号内訳書参照
[5 empty] | コンクリート人力打設 |  |  | ｍ３ | 1.05
[5 empty] | ポリエチレン管（融着接合）据付工 | 呼び径25mm |  | ｍ | 59.2
[5 empty] | 管明示シート工 |  |  | ｍ | 45.2
[5 empty] | ロケーティングワイヤー工 |  |  | ｍ | 59.2
[5 empty] | 浸透防止スリーブ被覆工 | 呼び径40mm以下 粘着テープ固定 | 材料費含む | ｍ | 59.2
[5 empty] | サドル分水栓建込み工（ポリエチレン管） | 分水栓呼び径25mm | ポリエチレン管呼び径100mm | 箇所 | 14.
[5 empty] | ポリエチレン管（融着接合）継手工 | 呼び径25mm | 継手口数２口 | 箇所 | 42.
[5 empty] | ポリエチレン管（融着接合）継手工 | 呼び径25mm | 継手口数１口 | 箇所 | 14.
[5 empty] | ポリエチレン管継手工 | 呼び径20mm |  | 口 | 42.
[5 empty] | 小口径鋼管ねじ込み接合工 | 呼び径20mm |  | 口 | 14.
[5 empty] | 止水栓取付け工 | 呼び径25mm |  | 箇所 | 14.
[5 empty] | ポリエチレン管据付工 | 呼び径20mm |  | ｍ | 14.
[5 empty] | ポリエチレン管切断工 | 呼び径25mm |  | 口 | 42.
[5 empty] | ポリエチレン管切断工 | 呼び径20mm |  | 口 | 56.
[5 empty] | 撤去ポリエチレン管吊上げ積込み工 | 呼び径20mm |  | ｍ | 50.3
[5 empty] | 止水栓筺撤去工 |  |  | 箇所 | 14.
[5 empty] | 交通誘導警備員Ｂ |  |  | 人
計
第 5 号 内訳書 | 道路復旧費 | Ａ工区 |  | 1式 | 道路復旧費（Ａ工区）
（仮復旧工）
[5 empty] | 舗装版切断工 Ａ工区 仮復旧 | アスファルト舗装版 15㎝以下 | 汚泥処分費含む 片道運搬距離8.9km | ｍ | 368. |  |  | 第 11 号内訳書参照
[5 empty] | 小型ﾊﾞｯｸﾎｳによる舗装版直接掘削・積込工 | 舗装厚0cmを超え10cm以下 | 山積0.13m3(平積0.10m3) | m2 | 150.94
[5 empty] | ＡＳ廃材処分工 Ａ工区 仮復旧 |  |  | ｔ | 17.74 |  |  | 第 12 号内訳書参照
[5 empty] | 小型バックホウ掘削積込 | 山積0.13m3(平積0.10m3) 路盤材 |  | m3 | 54.23
[5 empty] | 路盤廃材処分工 Ａ工区 |  |  | ｔ | 108.46 |  |  | 第 13 号内訳書参照
[5 empty] | 鉱滓破砕工 |  |  | m2 | 150.94
[5 empty] | 下層路盤（車道部） | 再生クラッシャーラン RC-40 | ｔ＝20ｃｍ | m2 | 150.94
[5 empty] | 上層路盤（車道部） | 再生粒度調整砕石 RM-40 | ｔ＝15ｃｍ | m2 | 150.94
[5 empty] | 仮復旧工 | 再生密粒度13ｍｍ | ｔ＝5ｃｍ | m2 | 150.94
（本復旧工）
[5 empty] | 舗装版切断工 Ａ工区 本復旧 | アスファルト舗装版 15㎝以下 | 汚泥処分費含む 片道運搬距離8.9km | ｍ | 15.5 |  |  | 第 14 号内訳書参照
[5 empty] | 小型ﾊﾞｯｸﾎｳによる舗装版直接掘削・積込工 | 舗装厚0cmを超え10cm以下 | 山積0.13m3(平積0.10m3) | m2 | 340.73
[5 empty] | ＡＳ廃材処分工 Ａ工区 本復旧 |  |  | ｔ | 40.04 |  |  | 第 15 号内訳書参照
[5 empty] | 不陸整正 |  |  | m2 | 340.73
[5 empty] | 表層（車道部） | 再生密粒度13ｍｍ t＝5ｃｍ | プライムコート | m2 | 340.73
[5 empty] | 区画線設置 | 30㎝ 白 実線 |  | m | 1.35
[5 empty] | 区画線設置 | 30㎝ 白 破線 |  | m | 6.5
[5 empty] | 区画線設置 | 45㎝ 白 実線 |  | m | 2.5
[5 empty] | 区画線設置 | 文字 白 |  | m | 16.2
計
第 6 号 内訳書 | 道路復旧費 | Ｂ工区 |  | 1式 | 道路復旧費（Ｂ工区）
[5 empty] | 舗装版切断工 Ｂ工区 | アスファルト舗装版 15㎝以下 | 汚泥処分費含む 片道運搬距離8.9km | ｍ | 138. |  |  | 第 16 号内訳書参照
[5 empty] | 小型ﾊﾞｯｸﾎｳによる舗装版直接掘削・積込工 | 舗装厚0cmを超え10cm以下 | 山積0.13m3(平積0.10m3) | m2 | 39.
[5 empty] | ＡＳ廃材処分工 Ｂ工区 |  |  | ｔ | 4.58 |  |  | 第 17 号内訳書参照
[5 empty] | 小型バックホウ掘削積込 | 山積0.13m3(平積0.10m3) 路盤材 |  | m3 | 13.65
[5 empty] | 路盤廃材処分工 Ｂ工区 |  |  | ｔ | 27.3 |  |  | 第 18 号内訳書参照
[5 empty] | 鉱滓破砕工 |  |  | m2 | 39.
[5 empty] | 下層路盤（車道部） | 再生クラッシャーラン RC-40 | ｔ＝20ｃｍ | m2 | 39.
[5 empty] | 上層路盤（車道部） | 再生粒度調整砕石 RM-40 | ｔ＝15ｃｍ | m2 | 39.
[5 empty] | 仮復旧工 | 再生密粒度13ｍｍ | ｔ＝5ｃｍ | m2 | 39.
計
第 7 号 内訳書 | 発生材処理 |  |  | 1式 | 鉄スクラップ控除 | 品名：鉄 | 規格：ヘビー１ | ｔ | 2.21
[5 empty] | 現場発生品及び支給品運搬 |  |  | t | 2.21
[5 empty] | 中間処理受託料金 | 安定型混合廃棄物 |  | m3 | 0.1
[5 empty] | 現場発生品及び支給品運搬 |  |  | ㎥ | 0.1
計
第 8 号 内訳書 | 発生土処分工（小運搬含む） | Ａ工区 |  | 130.56m3 | 発生土運搬工(4t積級･2t積級) | 機械積込み | 現場～茜浜仮置き場 11.9㎞ | m3 | 130.56
[5 empty] | 発生土運搬工(10t積級) | 機械積込み | 茜浜仮置き場～処分場 36.0㎞ | m3 | 130.56
[5 empty] | 発生土処分費 |  |  | m3 | 130.56
計
第 9 号 内訳書 | 発生土処分工（小運搬含む） | Ｂ工区 |  | 35.1m3 | 発生土運搬工(4t積級･2t積級) | 機械積込み | 現場～茜浜仮置き場 11.9㎞ | m3 | 35.1
[5 empty] | 発生土運搬工(10t積級) | 機械積込み | 茜浜仮置き場～処分場 36.0㎞ | m3 | 35.1
[5 empty] | 発生土処分費 |  |  | m3 | 35.1
計
第 10 号 内訳書 | CO廃材処分工 |  |  | 2.47ｔ | 殻運搬 | 現場～東瀝青 2.9㎞ |  | m3 | 1.05
[5 empty] | 鉄筋ＣＯ処分費 | 千葉 |  | ｔ | 2.47
計
第 11 号 内訳書 | 舗装版切断工 Ａ工区 仮復旧 | アスファルト舗装版 15㎝以下 | 汚泥処分費含む 片道運搬距離8.9km | 368ｍ | 舗装版切断 |  |  | m | 368.
[5 empty] | ﾀﾞﾝﾌﾟﾄﾗｯｸ | 2t積級 |  | 日
[5 empty] | アスファルト排水汚泥処理 | 汚泥とアルカリの混合物 |  | ㎏ | 625.6
計
第 12 号 内訳書 | ＡＳ廃材処分工 Ａ工区 仮復旧 |  |  | 17.74ｔ | 殻運搬（2t積級） | 現場～東瀝青 2.9㎞ |  | m3 | 7.55
[5 empty] | ＡＳ廃材処分費 | 千葉 |  | ｔ | 17.74
計
第 13 号 内訳書 | 路盤廃材処分工 Ａ工区 |  |  | 108.46ｔ | 土砂等運搬（2t積級） | 現場～東瀝青 2.9㎞ |  | m3 | 54.23
[5 empty] | 路盤廃材処分費 | 千葉 |  | ｔ | 108.46
計
第 14 号 内訳書 | 舗装版切断工 Ａ工区 本復旧 | アスファルト舗装版 15㎝以下 | 汚泥処分費含む 片道運搬距離8.9km | 15.5ｍ | 舗装版切断 |  |  | m | 15.5
[5 empty] | ﾀﾞﾝﾌﾟﾄﾗｯｸ | 2t積級 |  | 日
[5 empty] | アスファルト排水汚泥処理 | 汚泥とアルカリの混合物 |  | ㎏ | 26.35
計
第 15 号 内訳書 | ＡＳ廃材処分工 Ａ工区 本復旧 |  |  | 40.04ｔ | 殻運搬（2t積級） | 現場～東瀝青 2.9㎞ |  | m3 | 17.04
[5 empty] | ＡＳ廃材処分費 | 千葉 |  | ｔ | 40.04
計
第 16 号 内訳書 | 舗装版切断工 Ｂ工区 | アスファルト舗装版 15㎝以下 | 汚泥処分費含む 片道運搬距離8.9km | 138ｍ | 舗装版切断 |  |  | m | 138.
[5 empty] | ﾀﾞﾝﾌﾟﾄﾗｯｸ | 2t積級 |  | 日
[5 empty] | アスファルト排水汚泥処理 | 汚泥とアルカリの混合物 |  | ㎏ | 234.6
計
第 17 号 内訳書 | ＡＳ廃材処分工 Ｂ工区 |  |  | 4.58ｔ | 殻運搬（2t積級） | 現場～東瀝青 2.9㎞ |  | m3 | 1.95
[5 empty] | ＡＳ廃材処分費 | 千葉 |  | ｔ | 4.58
計
第 18 号 内訳書 | 路盤廃材処分工 Ｂ工区 |  |  | 27.3ｔ | 土砂等運搬（2t積級） | 現場～東瀝青 2.9㎞ |  | m3 | 13.65
[5 empty] | 路盤廃材処分費 | 千葉 |  | ｔ | 27.3
計