## 表紙
工事名称 | 世田谷区立太子堂複合施設１階内部改修工事
工事場所 | 世田谷区太子堂二丁目１７－１

## 工事内訳
工事費内訳 |  |  |  | 1
名 称 | 数 量 | 単位 | 金 額 | 備 考
直接工事費
建築工事
1
式
電気設備工事
1
式
機械設備工事
1
式
計
共通費
共通仮設費
1
式
現場管理費
1
式
一般管理費等
1
式
計
工事価格
1
式
消費税等相当額
| 1 |  |  | 消費税率 10 ％
式
工事費
1
式

## 工事内訳 (2)
工事種別内訳 |  |  |  | 2
名 称 | 数 量 | 単位 | 金 額 | 備 考
建築工事
1
式
電気設備工事
1
式
機械設備工事
1
式
計

## 種目
建築工事 種目別内訳 |  |  |  | 3
名 称 | 数 量 | 単位 | 金 額 | 備 考
建築工事
1
式
計
電気設備工事 種目別内訳 |  |  |  | 4
名 称 | 数 量 | 単位 | 金 額 | 備 考
電気設備工事
1
式
計
機械設備工事 種目別内訳 |  |  |  | 5
名 称 | 数 量 | 単位 | 金 額 | 備 考
機械設備工事
1
式
計

## 科目
建築工事 科目別内訳 |  |  |  | 6
建築工事
名 称 | 数 量 | 単位 | 金 額 | 備 考
直接仮設
1
式
撤去
1
式
金属
1
式
建具
1
式
塗装
1
式
内外装
1
式
ユニット及びその他
1
式
発生材処理
1
式
計
電気設備工事 科目別内訳 |  |  |  | 7
電気設備工事
名 称 | 数 量 | 単位 | 金 額 | 備 考
電灯設備
1
式
動力設備
1
式
拡声設備
1
式
火災報知設備
1
式
計
機械設備工事 科目別内訳 |  |  |  | 8
機械設備工事
名 称 | 数 量 | 単位 | 金 額 | 備 考
仮設工事
1
式
空気調和設備
1
式
換気設備
1
式
撤去工事
1
式
発生材処理
1
式
計

## 中科目1
建築工事 中科目別内訳 |  |  |  |  | 9
建築工事
科 目 名 称 | 中 科 目 名 称 | 数 量 | 単位 | 金 額 | 備 考
直接仮設
1
式
計
撤去 | 撤去
1
式
計
金属 | 内部
1
式
計
建具 | アルミニウム製建具
1
式
計
塗装 | 内部
1
式
計
内外装 | 内部
1
式
計
ユニット及びその他 | 内部
1
式
計
発生材処理 | 運搬
1
式
建築工事 中科目別内訳 |  |  |  |  | 10
建築工事
科 目 名 称 | 中 科 目 名 称 | 数 量 | 単位 | 金 額 | 備 考
発生材処理 | 処分
1
式
計
電気設備工事 中科目別内訳 |  |  |  |  | 11
電気設備工事
科 目 名 称 | 中 科 目 名 称 | 数 量 | 単位 | 金 額 | 備 考
電灯設備 | 電灯分岐
1
式
電灯設備 | コンセント分岐
1
式
計
動力設備 | 動力幹線
1
式
動力設備 | 動力分岐
1
式
計
拡声設備
1
式
計
火災報知設備 | 自動火災報知
1
式
計
機械設備工事 中科目別内訳 |  |  |  |  | 12
機械設備工事
科 目 名 称 | 中 科 目 名 称 | 数 量 | 単位 | 金 額 | 備 考
仮設工事 | 仮設工事
1
式
計
空気調和設備 | 機器設備
1
式
空気調和設備 | 配管設備
1
式
計
換気設備 | 機器設備
1
式
換気設備 | ダクト設備
1
式
計
撤去工事
1
式
計
発生材処理
1
式
計

## 細目別内訳
建築工事 細目別内訳 | [5 empty] | 13
建築工事 |  | 直接仮設
名 称 | 摘 要 | 数 量 | 単位 | 単 価 | 金 額 | 備 考
墨出し | (内部)複合改修
301
㎡
養生・整理・清掃 | (内部)複合改修（小規模）
後片付け（賃料・ |  | 301
手間） |  |  | ㎡
内部脚立足場（賃 | 階高4.0m以下
料・手間） | 架け払い2回 | 129
㎡
計
建築工事 細目別内訳 | [5 empty] | 14
建築工事 |  | 撤去 |  |  | 撤去
名 称 | 摘 要 | 数 量 | 単位 | 単 価 | 金 額 | 備 考
天井下地撤去
129
㎡
天井仕上撤去 | 合板・ﾎﾞｰﾄﾞ 二重張り
129
㎡
窓口カウンター撤
去 |  | 1
式
計
建築工事 細目別内訳 | [5 empty] | 15
建築工事 |  | 金属 |  |  | 内部
名 称 | 摘 要 | 数 量 | 単位 | 単 価 | 金 額 | 備 考
軽量鉄骨天井下地 | 19形（屋内）
| 下張り用 野縁＠360mm | 129
㎡
軽量鉄骨天井下地 | 19形（屋内） 300×1200
開口部補強 |  | 10
か所
軽量鉄骨天井下地 | 19形（屋内） 450角
開口部補強 |  | 19
か所
軽量鉄骨天井下地 | 19形（屋内） 900角
開口部補強 |  | 5
か所
天井点検口 | 目地アルミ製 450角
7
か所
計
建築工事 細目別内訳 | [5 empty] | 16
建築工事 |  | 建具 |  |  | アルミニウム製建具
名 称 | 摘 要 | 数 量 | 単位 | 単 価 | 金 額 | 備 考
排煙オペレーター | 撤去・新設
| プレート塞ぎ共 | 1
か所
計
建築工事 細目別内訳 | [5 empty] | 17
建築工事 |  | 塗装 |  |  | 内部
名 称 | 摘 要 | 数 量 | 単位 | 単 価 | 金 額 | 備 考
EP塗装 | 柱型補修 3.5㎡程度
1
式
計
建築工事 細目別内訳 | [5 empty] | 18
建築工事 |  | 内外装 |  |  | 内部
名 称 | 摘 要 | 数 量 | 単位 | 単 価 | 金 額 | 備 考
天井 ﾛｯｸｳｰﾙ | ﾌﾗｯﾄ内部用 厚 9 不燃
化粧吸音板張り | 下張GB-R 厚 9.5共 | 129
(DR) |  |  | ㎡
廻り縁（材工共） | 塩ﾋﾞ製 十手
87
ｍ
床新設 | フリーアクセスフロア
| ビニル床タイルt=5 | 9.6
㎡
ビニル幅木 | H=60 3.5ｍ程度
1
式
計
建築工事 細目別内訳 | [5 empty] | 19
建築工事 |  | ユニット及びその他 |  |  | 内部
名 称 | 摘 要 | 数 量 | 単位 | 単 価 | 金 額 | 備 考
SP-1 | グラスウール充填
| 強化透明ガラスt=6 | 1
| ガラスフィルム貼り共 |  | 式
SP-2 | グラスウール充填
| 強化透明ガラスt=6 | 1
| ガラスフィルム貼り共 |  | 式
計
建築工事 細目別内訳 | [5 empty] | 20
建築工事 |  | 発生材処理 |  |  | 運搬
名 称 | 摘 要 | 数 量 | 単位 | 単 価 | 金 額 | 備 考
建設発生材の運搬 | Ⅲ類 その他 都市部 2tダンプ
費 | 15.0km以下 | 21
ｍ3
建設発生材の運搬 | Ⅲ類 その他 都市部 2tダンプ
費 | 24.0km以下 | 1
| 廃石膏ボード 3㎥ |  | 式
発生材運搬費 | ランプ
1
式
計
建築工事 細目別内訳 | [5 empty] | 21
建築工事 |  | 発生材処理 |  |  | 処分
名 称 | 摘 要 | 数 量 | 単位 | 単 価 | 金 額 | 備 考
建設混合廃棄物
21
ｍ3
廃石膏ボード
4
ｍ3
ﾗﾝﾌﾟ処分費
1
式
計
電気設備工事 細目別内訳 | [5 empty] | 22
電気設備工事 |  | 電灯設備 |  |  | 電灯分岐
名 称 | 摘 要 | 数 量 | 単位 | 単 価 | 金 額 | 備 考
照明器具Ａ１９５
31
台
照明器具Ｂ３２２
27
台
照明器具Ｃ４５３
12
台
照明器具Ｄ３２１
12
台
照明器具Ｆ４２１
2
台
照明器具Ｆ３２１
1
台
照明器具Ｆ２４１
8
台
照明器具Ｈ３２１
5
台
照明器具Ｊ３２１
Ｗ |  | 2
台
照明器具Ｌ６９Ｗ
4
台
照明器具Ｍ７１Ｗ
7
台
照明器具Ｎ１３１
6
台
照明器具Ｏ２０１
1
台
誘導灯ａｂ
8
台
非常用照明ｃ１３
１ |  | 9
台
電気設備工事 細目別内訳 | [5 empty] | 23
電気設備工事 |  | 電灯設備 |  |  | 電灯分岐
名 称 | 摘 要 | 数 量 | 単位 | 単 価 | 金 額 | 備 考
非常用照明ｄ321
1
台
配線器具
1
式
ケーブル
1
式
金属線ぴ
1
式
撤去費
1
式
リモコンスイッチ
再設定 |  | 1
式
計
電気設備工事 細目別内訳 | [5 empty] | 24
電気設備工事 |  | 電灯設備 |  |  | コンセント分岐
名 称 | 摘 要 | 数 量 | 単位 | 単 価 | 金 額 | 備 考
配線器具
1
式
ＯＡフロア対象エ | コンセント口開口調整含む
リア取外し再取り |  | 1
付け |  |  | 式
ケーブル
1
式
金属線ぴ
1
式
撤去費
1
式
計
電気設備工事 細目別内訳 | [5 empty] | 25
電気設備工事 |  | 動力設備 |  |  | 動力幹線
名 称 | 摘 要 | 数 量 | 単位 | 単 価 | 金 額 | 備 考
動力制御盤改修費
1
式
ケーブル
1
式
電線
1
式
電線管
1
式
電動機接続費
1
式
撤去費
1
式
計
電気設備工事 細目別内訳 | [5 empty] | 26
電気設備工事 |  | 動力設備 |  |  | 動力分岐
名 称 | 摘 要 | 数 量 | 単位 | 単 価 | 金 額 | 備 考
ケーブル
1
式
空調屋内機・全熱
交換機離線・再接 |  | 1
続費 |  |  | 式
撤去費
1
式
計
電気設備工事 細目別内訳 | [5 empty] | 27
電気設備工事 |  | 拡声設備
名 称 | 摘 要 | 数 量 | 単位 | 単 価 | 金 額 | 備 考
ｽﾋﾟｰｶ | SC4Hi-1(3) V0
5
個
ｽﾋﾟｰｶ | SC4Hi-1(3) V3
6
個
ｽﾋﾟｰｶ | SW1Hi-1(3) V3
1
個
ｱｯﾃﾈｰﾀ | 3W S(金属製)
4
個
ケーブル
1
式
線ぴ
1
式
撤去
1
式
計
電気設備工事 細目別内訳 | [5 empty] | 28
電気設備工事 |  | 火災報知設備 |  |  | 自動火災報知
名 称 | 摘 要 | 数 量 | 単位 | 単 価 | 金 額 | 備 考
光電式煙感知器 | 2種 非蓄積型 埋込
1
個
ｽﾎﾟｯﾄ形感知器 | 差動式 2種 露出
6
個
光電式煙感知器 | 3種 非蓄積型 埋込
5
個
ケーブル
1
式
撤去費
1
式
防火区画
貫通処理等 |  | 1
式
火災報知 | P型1級
立会検査 |  | 1
１工事
計
機械設備工事 細目別内訳 | [5 empty] | 29
機械設備工事 |  | 仮設工事 |  |  | 仮設工事
名 称 | 摘 要 | 数 量 | 単位 | 単 価 | 金 額 | 備 考
内部脚立足場（賃
料・手間） |  | 1
式
計
機械設備工事 細目別内訳 | [5 empty] | 30
機械設備工事 |  | 空気調和設備 |  |  | 機器設備
名 称 | 摘 要 | 数 量 | 単位 | 単 価 | 金 額 | 備 考
PAC-1 空冷ヒー | マルチエアコン
トポンプエアコン | 冷房能力：50.0ｋW | 1
室外機 | 暖房能力：56.0ｋW |  | 台
PAC-1-1 空冷ヒ | 4方向カセット型
ートポンプエアコ | 冷房能力：4.5ｋW | 5
ン室内機 | 暖房能力：5.0ｋW |  | 台
PAC-1-2 空冷ヒ | 4方向カセット型
ートポンプエアコ | 冷房能力：4.5ｋW | 2
ン室内機 | 暖房能力：5.0ｋW |  | 台
PAC-1-3 空冷ヒ | 4方向カセット型
ートポンプエアコ | 冷房能力：5.6ｋW | 3
ン室内機 | 暖房能力：6.0ｋW |  | 台
PAC-1-4 空冷ヒ | 壁掛型
ートポンプエアコ | 冷房能力：3.6ｋW | 1
ン室内機 | 暖房能力：4.0ｋW |  | 台
PAC-1-5 空冷ヒ | 壁掛型
ートポンプエアコ | 冷房能力：2.8ｋW | 1
ン室内機 | 暖房能力：3.2ｋW |  | 台
ワイヤードリモコ
ン |  | 8
個
冷媒分流器
1
式
搬入費
1
式
分解組立費
1
式
あと施工アンカー
1
式
計
機械設備工事 細目別内訳 | [5 empty] | 31
機械設備工事 |  | 空気調和設備 |  |  | 配管設備
名 称 | 摘 要 | 数 量 | 単位 | 単 価 | 金 額 | 備 考
冷媒用 | 6.35外径( 1/4B) 液管
断熱材被覆銅管 | 厚10mm以上 | 27
ｍ
冷媒用 | 9.52外径( 3/8B) 液管
断熱材被覆銅管 | 厚10mm以上 | 13
ｍ
冷媒用 | 15.88外径( 5/8B) 液管
断熱材被覆銅管 | 厚10mm以上 | 13
ｍ
冷媒用 | 12.7 外径( 1/2B) ｶﾞｽ管
断熱材被覆銅管 | 厚20mm以上 | 27
ｍ
冷媒用 | 15.88外径( 5/8B) ｶﾞｽ管
断熱材被覆銅管 | 厚20mm以上 | 6
ｍ
冷媒用 | 19.05外径( 3/4B) ｶﾞｽ管
断熱材被覆銅管 | 厚20mm以上 | 7
ｍ
冷媒用 | 28.58外径(1 1/8B) ｶﾞｽ管
断熱材被覆銅管 | 厚20mm以上 | 13
ｍ
排水・結露防止層 | 屋内一般 25A
付硬質塩化ﾋﾞﾆﾙ管 |  | 11
ｍ
排水・硬質ﾎﾟﾘ | 25A
塩化ﾋﾞﾆﾙ管 |  | 3
(ｶﾗｰVP) |  |  | ｍ
弁ﾄﾗｯﾌﾟ | 塩ビ管末端取付用 25A
1
個
保温工事費
1
式
配管切断接続費
1
式
浸透桝
1
式
配線配管工事
1
式
区画貫通処理
1
式
機械設備工事 細目別内訳 | [5 empty] | 32
機械設備工事 |  | 空気調和設備 |  |  | 配管設備
名 称 | 摘 要 | 数 量 | 単位 | 単 価 | 金 額 | 備 考
計
機械設備工事 細目別内訳 | [5 empty] | 33
機械設備工事 |  | 換気設備 |  |  | 機器設備
名 称 | 摘 要 | 数 量 | 単位 | 単 価 | 金 額 | 備 考
AEX-3
全熱交換器 |  | 3
台
あと施工アンカー
1
式
計
機械設備工事 細目別内訳 | [5 empty] | 34
機械設備工事 |  | 換気設備 |  |  | ダクト設備
名 称 | 摘 要 | 数 量 | 単位 | 単 価 | 金 額 | 備 考
ｽﾊﾟｲﾗﾙﾀﾞｸﾄ | ｲﾝｻｰﾄ有 100㎜
(低圧ﾀﾞｸﾄ) |  | 3
ｍ
ｽﾊﾟｲﾗﾙﾀﾞｸﾄ | ｲﾝｻｰﾄ有 125㎜
(低圧ﾀﾞｸﾄ) |  | 9
ｍ
ｽﾊﾟｲﾗﾙﾀﾞｸﾄ | ｲﾝｻｰﾄ有 150㎜
(低圧ﾀﾞｸﾄ) |  | 7
ｍ
ｽﾊﾟｲﾗﾙﾀﾞｸﾄ | ｲﾝｻｰﾄ有 175㎜
(低圧ﾀﾞｸﾄ) |  | 4
ｍ
ｽﾊﾟｲﾗﾙﾀﾞｸﾄ | ｲﾝｻｰﾄ有 200㎜
(低圧ﾀﾞｸﾄ) |  | 4
ｍ
保温工事
1
式
切断接続費
1
式
ダンパ類
1
式
制気口ボックス
1
式
制気口
1
式
制気口取外再取付
1
式
計
機械設備工事 細目別内訳 | [5 empty] | 35
機械設備工事 |  | 撤去工事
名 称 | 摘 要 | 数 量 | 単位 | 単 価 | 金 額 | 備 考
空調設備撤去工事
1
式
換気設備撤去工事
1
式
計
機械設備工事 細目別内訳 | [5 empty] | 36
機械設備工事 |  | 発生材処理
名 称 | 摘 要 | 数 量 | 単位 | 単 価 | 金 額 | 備 考
冷媒ﾌﾛﾝ回収破壊
処理費 |  | 1
式
計

## 細目別内訳 (2)
共通仮設費(積上) 明細 | [5 empty] | 37
名 称 | 摘 要 | 数 量 | 単位 | 単 価 | 金 額 | 備 考
工事情報共有シス
テム利用料 |  | 1
式
合板敷き | 15.0×910×1820
| 6枚程度 | 1
式
交通誘導員 | 15人程度
1
式
計