## 参考見積様式（提出用）
参考見積様式
社名： | 株式会社 〇〇〇 |  | TEL: |  |  | 担当名： | 〇〇 〇〇
【施設機械工事】
工種 | 名称 | 規格 | 単位 | 数量 | 単価 | 金額 | 備考
製作工 |  |  | 式 | 1
揚排水ﾎﾟﾝﾌﾟ設備(施設機械)製作 |  |  | 式 | 1
材料費 |  |  | 式 | 1
盤架台・点検歩廊 |  |  | 式 | 1
| 直接部材費 |  | 式 | 1
| H形鋼 | SS400 H125×125×6.5/9 | kg | 342
| 溝形鋼 | SS400 [100×50×5t | kg | 151
| 等辺山形鋼 | SS400 L50×50×6t | kg | 25
| 縞鋼板 | SS400 ChPL4.5t | kg | 127
| 鋼板 | SS400 PL9t | kg | 30
| 平鋼 | SS400 FB50×6t | kg | 10
| 鋼管 | SGP 32A | kg | 61
| 鋼管 | SGP 25A | kg | 14
| 製作補助材料費 |  | 式 | 1
機器単体費 |  |  | 式 | 1
補機設備 |  |  | 式 | 1
| 真空ポンプ | φ80×11kW 補水槽含む | 台 | 2
| 空気圧縮機 | 2.2kW | 台 | 2
| 高架水槽 | 1000L SUS製 | 基 | 1
| 注水ポンプ | φ50×φ40×1.5kW | 台 | 2
| 屋外燃料タンク | 1950L 架台付 | 基 | 1
| 給気扇 | 0.15kW フード付 | 台 | 2
| 排気扇 | 0.4kW フード付 | 台 | 1
電気設備 |  |  | 式 | 1
| 受電・補機盤 | 屋内鋼板製自立閉鎖形 | 面 | 1
| エンジンポンプ盤 | 屋内鋼板製自立閉鎖形 | 面 | 1
| 直流電源盤 | 屋内鋼板製自立閉鎖形 | 面 | 1
| 内水位計 | 電波式 | 台 | 1
| 吸水槽水位計 | 電極式 | 組 | 1
| 冷却水槽水位計 | 電極式 | 組 | 1
| 吐水槽水位計 | 電波式 | 台 | 1
労務費 |  |  | 式 | 1
工場労務費 |  |  | 式 | 1
| 工場労務費 | 盤架台・点検歩廊 | 式 | 1
| 機械設備製作工 |  | 人
塗装費 |  |  | 式 | 1
工場塗装費 |  |  | 式 | 1
| 工場塗装費 | 盤架台・点検歩廊 | m2 | 29
製作工（集計） |  |  | 式 | 1
据付工 |  |  | 式 | 1
揚排水ﾎﾟﾝﾌﾟ設備(施設機械)据付 |  |  | 式 | 1
輸送費 |  |  | 式 | 1
輸送費 |  |  | 式 | 1
| 輸送費 | 輸送距離L=○○km | 式 | 1
材料費 |  |  | 式 | 1
材料費 |  |  | 式 | 1
| 据付材料費 | 補機設備 | 式 | 1
| 据付補助材料費 | 補機設備 | 式 | 1
| 据付材料費 | 電気設備 | 式 | 1
| 据付補助材料費 | 電気設備 | 式 | 1
| 据付材料費 | 盤架台・点検歩廊 | 式 | 1
| 接着系あと施工アンカー | SS400 M12 | 本 | 32
| 据付補助材料費 | 盤架台・点検歩廊 | 式 | 1
労務費 |  |  | 式 | 1
労務費 |  |  | 式 | 1
| 据付労務費 | 補機設備 | 式 | 1
| 機械設備据付工 |  | 人
| 普通作業員 |  | 人
| 電工 |  | 人
| 撤去労務費 | 補機設備 | 式 | 1
| 機械設備据付工 |  | 人
| 普通作業員 |  | 人
| 電工 |  | 人
| 据付労務費 | 電気設備 | 式 | 1
| 機械設備据付工 |  | 人
| 普通作業員 |  | 人
| 電工 |  | 人
| 撤去労務費 | 電気設備 | 式 | 1
| 機械設備据付工 |  | 人
| 普通作業員 |  | 人
| 電工 |  | 人
| 据付労務費 | 盤架台・点検歩廊 | 式 | 1
| 機械設備据付工 |  | 人
| 普通作業員 |  | 人
直接経費 |  |  | 式 | 1
直接経費 |  |  | 式 | 1
| 機械経費 |  | 式 | 1
| ラフタークレーン | ○○t吊り | 日
| 電気溶接機 | 200A | 日
| 空気圧縮機 | 2.0m3 | 日
| 発動発電機 | ○○kVA | 日
| 雑機械器具損料 |  | 式 | 1
| 試運転調整費 |  | 式 | 1
| 機械設備据付工 |  | 人
| 複合工 |  | 式 | 1
据付工（集計） |  |  | 式 | 1
計 | 製作工（集計）+据付工（集計） |  | 式 | 1
【建築工事】
工種 | 名称 | 規格 | 単位 | 数量 | 単価 | 金額 | 備考
建屋改修工事 |  |  | 式 | 1
建屋改修工事 |  |  | 式 | 1
直接仮設工事 |  |  | 式 | 1
直接仮設工事 |  |  | 式 | 1
| 墨出し | 仕上 | m2 | 104
| 養生 | 仕上 | m2 | 104
| 整理清掃あと片付け |  | m2 | 104
| 外部足場 | くさび緊結式足場 高さ10m未満 建地幅900 | 架m2 | 337
| シート養生 | 災害防止 | m2 | 337
| 最上部安全手摺 |  | m | 50
| 内部足場 | 単管棚足場 H3.6m | 伏m2 | 80.6
| 内部床養生 | 単管棚足場 | m2 | 80.6
外部改修工事 |  |  | 式 | 1
屋上防水改修工事 |  |  | 式 | 1
| 下地処理工 | 平面・立上り ケレン・清掃 | m2 | 124
| 下地調整 | ポリマーセメントペースト | m2 | 124
| 露出アスファルト防水シート | 平面 M3D工法 | m2 | 108
| 露出アスファルト防水シート | 立上り M3D工法 | m2 | 16.2
| 防水押えアングル | アルミ L-30×30×1.5 | m | 42
| 竪樋新設 | VP管φ100 | m | 36
| 養生管新設 | 薄鋼管φ100用 | m | 9
| ルーフドレン新設 | 横引きあと付け用φ100 | 箇所 | 6
外壁改修工事 |  |  | 式 | 1
| ひび割れ補修 | ひび割れ幅～0.2mm未満 シール工法 | m | 2.5
| ひび割れ補修 | ひび割れ幅0.2mm～1.0mm未満 樹脂注入工法 | m | 4.9
| 浮き：樹脂注入工法 | アンカーピンニング樹脂注入工法 | m2 | 37.9
| 外壁：下地調整 | モルタル面 RA種 | m2 | 234
| 庇：下地調整 | モルタル面 RA種 | m2 | 10.6
| 外壁：塗装塗替え | DP塗A種（ふっ素樹脂） | m2 | 234
| 庇：塗装塗替え | DP塗A種（ふっ素樹脂） | m2 | 10.6
建具改修工事 |  |  | 式 | 1
| 既存シーリング撤去 | 15×10 | m | 98.8
| サッシ周りシーリング打替え | MS-2 15×10 | m | 98.8
| 建具周囲はつり |  | m | 9.5
| 鋼製シャッター新設 | 取付工事含む | 箇所 | 1
| アルミ板 AW4a | 排気扇取付用改修 アルミ板t-1.2ビス止 | 箇所 | 1
| アルミ板 AW4b | 給気扇取付用改修 アルミ板t-1.2ビス止 | 箇所 | 1
| 網入型板ガラス | クロスワイヤ | m2 | 0.8
| 建具清掃 |  | m2 | 25.7
| 鋼製建具SOP塗 | 錆止め含む | m2 | 38.9
内部改修工事 |  |  | 式 | 1
内部改修工事 |  |  | 式 | 1
| 床：水洗い清掃 |  | m2 | 104
| ひび割れ補修 | ひび割れ幅～0.2mm未満 シール工法 | m | 0.5
| ひび割れ補修 | ひび割れ幅0.2mm～1.0mm未満 樹脂注入工法 | m | 37.7
| ひび割れ補修 | ひび割れ幅1.0mm～ Uカットシール材充填工法 | m | 1
| 浮き：樹脂注入工法 | アンカーピンニング樹脂注入工法 | m2 | 0.2
| 劣化部除去 | はつり | m2 | 4.4
| 剥離・剥落：断面修復工法 |  | m2 | 4.4
| プライマー塗布（断面修復工） |  | m2 | 1
| 土木一般世話役 |  | 人 | 1.111
| 普通作業員 |  | 人 | 1.111
| プライマー |  | kg | 104 |  |  | 1kg当たりの単価
| 諸雑費 |  | 式 | 1
| 断面修復工 |  | m2 | 1
| 土木一般世話役 |  | 人 | 3.333
| 左官 |  | 人 | 6.667
| 修復材 | ポリマーセメントモルタル | kg | 377.4
| 諸雑費 |  | 式 | 1
| 鉄筋処理工 |  | m | 2.2
| 内壁・腰壁：塗膜除去 | モルタル面 RA種 | m2 | 201
| 天井・梁：塗膜除去 | モルタル面 RA種 | m2 | 120
| 内壁・腰壁：EP-G塗替 |  | m2 | 201
| 天井・梁：EP塗替 |  | m2 | 120
撤去工事 |  |  | 式 | 1
撤去・処分 |  |  | 式 | 1
| シャッター撤去 |  | 箇所 | 1
| 竪樋撤去 | 養生管φ100用 | m | 9
| ガラス撤去 |  | m2 | 3
| 防水層撤去 |  | m2 | 124
| 竪樋撤去 | VP管φ100 | m | 36
| ルーフドレン撤去 | 横引きφ100用 | 箇所 | 6
| 発生材運搬 | コンクリートくず | m3 | 0.1
| 発生材運搬 | ガラスくず | m3 | 0.1
| 発生材運搬 | 廃プラスチック類 | m3 | 0.4
| 処分費 | コンクリートくず | m3 | 0.1
| 処分費 | ガラスくず | m3 | 0.1
| 処分費 | 廃プラスチック類 | m3 | 0.4
| スクラップ | 鉄くず | t | 0.4
雑工事 |  |  | 式 | 1
| 蛍光灯仮撤去・復旧 |  | 箇所 | 1
| 配線仮撤去・復旧 |  | m | 36.4
計 |  |  | 式 | 1