## 総括表
【013800090】 | [10 empty] | 総括表
工務部 ガス水道建設課 |  |  |  | 工事番号 |  | ２０２６２００７ |  |  | 提出年月日 | 00年00月00日
8年度 |  | 第款 | 第項 |  | 第目 |  |  | 第節 |  | 第細節
路線河川名
工事名 |  | 東習志野８－２３番地先低圧管入替・配水管改善工事（水道Ａ・Ｂ工区）
工事場所 |  | 習志野市東習志野８－２３番地先 |  |  |  |  | 工事施行方法 | 請 負
工事日数
請負工事費計
工事価格
消費税相当額
設計説明 | １．計画工事 ２．配水管 布設工 ＨＰＰＥ ７５ｍｍ Ｌ＝６１．９ｍ 撤去工 ＰＰ ５０ｍｍ Ｌ＝３４．６ｍ ＰＰ ４０ｍｍ Ｌ＝２６．６ｍ ３．市道１２－０４９号線、市道１２－０５１号線、私道 ４．企業局＝本復旧

## 本工事内訳書
費目 | 工種 | 種別 | 細別1 | 細別2 | 単位 | 数量 | 単価 | 金額 | 摘要
本工事
（材料費）
工事店持材
|  | 工事店持材 | Ａ工区 |  | 式 | 1. |  |  | 第 1 号内訳書参照
|  | 工事店持材 | Ｂ工区 |  | 式 | 1. |  |  | 第 2 号内訳書参照
材料費計
（労務費）
|  | 労務費 | Ａ工区 |  | 式 | 1. |  |  | 第 3 号内訳書参照
|  | 労務費 | Ｂ工区 |  | 式 | 1. |  |  | 第 4 号内訳書参照
労務費計
（道路復旧費）
|  | 道路復旧費 | Ａ工区 |  | 式 | 1. |  |  | 第 5 号内訳書参照
|  | 道路復旧費 | Ｂ工区 |  | 式 | 1. |  |  | 第 6 号内訳書参照
道路復旧費計
直接工事費計
|  | 共通仮設費 |  |  | 式 | 1.
|  | 借地料（一式入力） | 建設発生土仮置き場 |  | 式 | 1.
共通仮設費計
純工事費
|  | 現場管理費 |  |  | 式 | 1.
工事原価
|  | 一般管理費等 |  |  | 式 | 1.
|  | 発生材処理 |  |  | 式 | 1. |  |  | 第 7 号内訳書参照
工事価格
|  | 消費税及び地方消費税相当額 |  |  | 式 | 1.
工事費計

## 内訳書
コード | 名称 | 規格1 | 規格2 | 数量単位 | 名称 | 規格1 | 規格2 | 単位 | 数量 | 単価 | 金額 | 摘要
第 1 号 内訳書 | 工事店持材 | Ａ工区 |  | 1式 | 工事店持材（Ａ工区）
[5 empty] | 水道配水用ポリエチレン管 | 受口付直管 φ75 5m | JWWA Ｋ144 | 本 | 12.
[5 empty] | 水道管用埋設シート | 巾15 ダブル |  | m | 61.9
[5 empty] | ロケーティングワイヤー | φ3.4 | 絶縁性被覆 | m | 68.1
[5 empty] | 水道明示テープ | 20ｍ |  | 巻 | 5.
[5 empty] | EFソケット | φ75 | JWWA K145 | 個 | 3.
[5 empty] | EFキャップ | φ75 | JWWA K145 | 個 | 2.
[5 empty] | SUS製EFフランジ φ75 | SUSボルト･ナット､GFパッキン含 PTC K 13 | 7.5K M16×L=85 | 個 | 2.
[5 empty] | 不断水分岐バルブ（鋳鉄用） | φ100×φ75 | 全周パッキン（通水部粉体塗装） | 個 | 2.
[5 empty] | パイプエンド | φ40 | PP用 | 個 | 1.
[5 empty] | パイプエンド | φ50 | PP用 | 個 | 1.
[5 empty] | 砲金キャップ | φ50 |  | 個 | 2.
[5 empty] | HPPE挿口ソフトシール仕切弁 | φ75 |  | 個 | 2.
[5 empty] | 仕切弁筺用座台 | 短 |  | 式 | 2.
[5 empty] | SS仕切弁筺（蓋含む） | 短 | H=410～530 | 式 | 2.
[5 empty] | 硬質塩化ビニル管 | VUφ200 4m |  | 本 | 1.
[5 empty] | 舗装用平板 | 300角 ｔ＝60 |  | 枚 | 4.
[5 empty] | 鉄蓋（単口）枠含む | 消火栓・排水栓・ガス弁・空気弁共用 | 車道用（省力開放対スリップ型） | 台 | 2.
[5 empty] | GW共用ピット（単口） | 上部 H＝200 |  | 式 | 2.
[5 empty] | GW共用ピット（単口） | 下部 H＝300 |  | 式 | 2.
[5 empty] | GW共用ピット（単口） | 底部 H＝40 |  | 式 | 2.
[5 empty] | 消火栓 | 単口 浅埋設用 | 7.5K RF | 台 | 2.
[5 empty] | 補修弁 φ75×H150 | SUSボルト･ナット、GFパッキン含む | 7.5K M16×L=75 | 台 | 2.
[5 empty] | 消火栓用短管丙 φ75×H100 | SUSボルト･ナット、GFパッキン含む | 7.5K M16×L=75 | 個 | 2.
[5 empty] | HPPE挿口付鋳鉄製フランジT字管φ75×75 | SUSボルト･ナット､GFパッキン含 PTC G 32 | 7.5K M16×L=75 | 個 | 2.
[5 empty] | 舗装用平板 | 300角 ｔ＝60 |  | 枚 | 4.
[5 empty] | 杭松丸太 | 長１．０m×末口７．５㎝ |  | 本 | 4.
計
第 2 号 内訳書 | 工事店持材 | Ｂ工区 |  | 1式 | 工事店持材（Ｂ工区）
[5 empty] | 水道用高密度ポリエチレン管 | 直管 φ25 5m |  | 本 | 8.
[5 empty] | 水道管用埋設シート | 巾15 ダブル |  | m | 27.4
[5 empty] | ロケーティングワイヤー | φ3.4 | 絶縁性被覆 | m | 40.
[5 empty] | 水道明示テープ | 20ｍ |  | 巻 | 2.
[5 empty] | サドル分水栓用浸透防護スリーブ | 本管φ50～φ200 分岐φ20～φ50 |  | 枚 | 9.
[5 empty] | EFプラグ付サドル | φ100×φ25 | 水道配水用ポリエチレン管用 | 個 | 9.
[5 empty] | EFソケット | φ25 | 水道用高密度ポリエチレン管継手 | 個 | 9.
[5 empty] | EF90°ベンド | φ25 | 水道用高密度ポリエチレン管継手 | 個 | 18.
[5 empty] | HPPE用EF金属ユニオンソケット | φ25 | PWA | 個 | 9.
[5 empty] | テーパーソケット | φ20 |  | 個 | 9.
[5 empty] | 60°ベンド | φ20 |  | 個 | 9.
[5 empty] | 砲金キャップ | φ20 |  | 個 | 9.
[5 empty] | 止水栓（乙） | φ25 |  | 個 | 9.
[5 empty] | 止水栓筺 | φ100×H600 |  | 個 | 9.
[5 empty] | 片落アダプタ | φ25×φ20 |  | 個 | 9.
[5 empty] | 水道用ポリエチレン二層管 | φ20 |  | m | 9.
計
第 3 号 内訳書 | 労務費 | Ａ工区 |  | 1式 | 労務費（Ａ工区）
[5 empty] | 小型バックホウ掘削積込 | 山積0.13m3(平積0.10m3) |  | m3 | 50.84
[5 empty] | 管路埋戻費(機械埋戻・小型バックホウ) | 埋め戻し用 山砂 | 山積0.13m3(平積0.10m3) | m3 | 52.03
[5 empty] | 発生土処分工（小運搬含む） | Ａ工区 |  | m3 | 50.84 |  |  | 第 8 号内訳書参照
[5 empty] | 基面整正工 |  |  | m2 | 20.48
[5 empty] | 軽量鋼矢板建込工 | (両側分) |  | m | 38.15
[5 empty] | 軽量鋼矢板引抜工 | (両側分) |  | m | 38.15
[5 empty] | 軽量鋼矢板賃料 | 2型、3型 |  | ｔ | 1.56
[5 empty] | 土留支保工(軽量金属支保工) |  |  | m | 38.15
[5 empty] | ポリエチレン管（融着接合）据付工 | 呼び径75mm |  | ｍ | 61.9
[5 empty] | 管明示シート工 |  |  | ｍ | 61.9
[5 empty] | ロケーティングワイヤー工 |  |  | ｍ | 61.9
[5 empty] | 管明示テープ工 | 呼び径φ75×4000 天端明示 無 |  | ｍ | 61.9
[5 empty] | 浸透防止スリーブ被覆工 | 呼び径50mm・75mm 粘着テープ固定 | 材料費含む | ｍ | 61.9
[5 empty] | ポリエチレン管（融着接合）継手工 | 呼び径75mm | 継手口数２口 | 箇所 | 3.
[5 empty] | ポリエチレン管（融着接合）継手工 | 呼び径75mm | 継手口数１口 | 箇所 | 16.
[5 empty] | フランジ継手工 | 鋳鉄管 JWWA7.5Ｋ 呼び径75mm |  | 口 | 2.
[5 empty] | 不断水連絡工 | φ100×φ75 |  | 箇所 | 2.
[5 empty] | ポリエチレン管継手工 | 呼び径40mm |  | 口 | 1.
[5 empty] | ポリエチレン管継手工 | 呼び径50mm |  | 口 | 1.
[5 empty] | 小口径鋼管ねじ込み接合工 | 呼び径50mm |  | 口 | 2.
[5 empty] | 仕切弁設置工 |  |  | 基 | 2.
[5 empty] | 仕切弁筺据付工 |  |  | 箇所 | 2.
[5 empty] | 基礎砕石 | RC-40 |  | m2 | 0.5
[5 empty] | 鉄蓋据付工 | φ５００ｍｍ（単口） |  | 箇所 | 2.
[5 empty] | 消火栓室築造工（単口） |  |  | 箇所 | 2.
[5 empty] | 消火栓据付工（単口） |  |  | 箇所 | 2.
[5 empty] | フランジ継手工 | 鋳鉄管 JWWA7.5Ｋ 呼び径75mm |  | 口 | 4.
[5 empty] | 基礎砕石 | RC-40 |  | m2 | 0.72
[5 empty] | ポリエチレン管切断工 | 呼び径75mm |  | 口 | 4.
[5 empty] | ポリエチレン管切断工 | 呼び径40mm |  | 口 | 7.
[5 empty] | ポリエチレン管切断工 | 呼び径50mm |  | 口 | 11.
[5 empty] | 撤去ポリエチレン管吊上げ積込み工 | 呼び径50mm |  | ｍ | 34.6
[5 empty] | 撤去ポリエチレン管吊上げ積込み工 | 呼び径40mm |  | ｍ | 26.6
[5 empty] | 仕切弁撤去工 |  |  | 基 | 3.
[5 empty] | 仕切弁筐撤去工 |  |  | 箇所 | 3.
[5 empty] | 仕切弁鉄蓋撤去工 |  |  | 個 | 3.
[5 empty] | 試掘工 |  |  | 日
[5 empty] | 通水試験工 | 口径φ800以下 | 既設管と連絡して給水車が不要 | 日
[5 empty] | 人力積込 | L型側溝 |  | m3 | 0.15
[5 empty] | CO廃材処分工 | L型側溝 |  | ｔ | 0.12 |  |  | 第 9 号内訳書参照
[5 empty] | 交通誘導警備員Ｂ |  |  | 人
計
第 4 号 内訳書 | 労務費 | Ｂ工区 |  | 1式 | 労務費（Ｂ工区） | 道路部分
[5 empty] | 人力機械併用掘削工 | ＢＨ０．１ｍ3 |  | m3 | 17.71
[5 empty] | 管路埋戻費(機械埋戻・小型バックホウ) | 埋め戻し用 山砂 | 山積0.13m3(平積0.10m3) | m3 | 17.69
[5 empty] | 発生土処分工（小運搬含む） | Ｂ工区 |  | m3 | 17.71 |  |  | 第 10 号内訳書参照
[5 empty] | 人力掘削（床掘） |  |  | m3 | 16.8
[5 empty] | 人力投入埋戻工 | 発生土 |  | m3 | 16.8
[5 empty] | 舗装版切断 | コンクリート 10㎝ |  | m | 25.
[5 empty] | はつり工 | ｔ＝１０ｃｍ以下 | コンクリート | ｍ2 | 7.5
[5 empty] | 人力積込 | コンクリート |  | m3 | 0.75
[5 empty] | CO廃材処分工 |  |  | ｔ | 1.76 |  |  | 第 11 号内訳書参照
[5 empty] | コンクリート人力打設 |  |  | ｍ３ | 0.75
[5 empty] | ポリエチレン管（融着接合）据付工 | 呼び径25mm |  | ｍ | 36.4
[5 empty] | 管明示シート工 |  |  | ｍ | 27.4
[5 empty] | ロケーティングワイヤー工 |  |  | ｍ | 36.4
[5 empty] | 浸透防止スリーブ被覆工 | 呼び径40mm以下 粘着テープ固定 | 材料費含む | ｍ | 36.4
[5 empty] | サドル分水栓建込み工（ポリエチレン管） | 分水栓呼び径25mm | ポリエチレン管呼び径75mm | 箇所 | 9.
[5 empty] | ポリエチレン管（融着接合）継手工 | 呼び径25mm | 継手口数２口 | 箇所 | 27.
[5 empty] | ポリエチレン管（融着接合）継手工 | 呼び径25mm | 継手口数１口 | 箇所 | 9.
[5 empty] | ポリエチレン管継手工 | 呼び径20mm |  | 口 | 27.
[5 empty] | 小口径鋼管ねじ込み接合工 | 呼び径20mm |  | 口 | 9.
[5 empty] | 止水栓取付け工 | 呼び径25mm |  | 箇所 | 9.
[5 empty] | ポリエチレン管据付工 | 呼び径20mm |  | ｍ | 9.
[5 empty] | ポリエチレン管切断工 | 呼び径25mm |  | 口 | 27.
[5 empty] | ポリエチレン管切断工 | 呼び径20mm |  | 口 | 36.
[5 empty] | 撤去ポリエチレン管吊上げ積込み工 | 呼び径20mm |  | ｍ | 26.5
[5 empty] | 止水栓筺撤去工 |  |  | 箇所 | 9.
[5 empty] | 交通誘導警備員Ｂ |  |  | 人
計
第 5 号 内訳書 | 道路復旧費 | Ａ工区 |  | 1式 | 道路復旧費（Ａ工区）
（仮復旧工）
[5 empty] | 舗装版切断工 Ａ工区 仮復旧 | アスファルト舗装版 15㎝以下 | 汚泥処分費含む 片道運搬距離7.3km | ｍ | 161. |  |  | 第 12 号内訳書参照
[5 empty] | 小型ﾊﾞｯｸﾎｳによる舗装版直接掘削・積込工 | 舗装厚0cmを超え10cm以下 | 山積0.13m3(平積0.10m3) | m2 | 65.87
[5 empty] | ＡＳ廃材処分工 Ａ工区 仮復旧 |  |  | ｔ | 7.73 |  |  | 第 13 号内訳書参照
[5 empty] | 小型バックホウ掘削積込 | 山積0.13m3(平積0.10m3) 路盤材 |  | m3 | 23.44
[5 empty] | 路盤廃材処分工 Ａ工区 |  |  | ｔ | 46.88 |  |  | 第 14 号内訳書参照
[5 empty] | 下層路盤（車道部） | 再生クラッシャーラン RC-40 | ｔ＝20ｃｍ | m2 | 65.87
[5 empty] | 上層路盤（車道部） | 再生粒度調整砕石 RM-40 | ｔ＝15ｃｍ | m2 | 65.87
[5 empty] | 仮復旧工 | 再生密粒度13ｍｍ | ｔ＝5ｃｍ | m2 | 65.87
（本復旧工）
[5 empty] | 舗装版切断工 Ａ工区 本復旧 | アスファルト舗装版 15㎝以下 | 汚泥処分費含む 片道運搬距離7.3km | ｍ | 14.5 |  |  | 第 15 号内訳書参照
[5 empty] | 小型ﾊﾞｯｸﾎｳによる舗装版直接掘削・積込工 | 舗装厚0cmを超え10cm以下 | 山積0.13m3(平積0.10m3) | m2 | 181.12
[5 empty] | ＡＳ廃材処分工 Ａ工区 本復旧 |  |  | ｔ | 21.29 |  |  | 第 16 号内訳書参照
[5 empty] | 不陸整正 |  |  | m2 | 181.12
[5 empty] | 表層（車道部） | t=5cm 再生密粒度（13ｍｍ） | ﾌﾟﾗｲﾑｺｰﾄ | m2 | 123.22
[5 empty] | 表層（車道部） | 開粒度アスファルト混合物（透水性）t=5㎝ |  | m2 | 57.91
[5 empty] | ﾌﾟﾚｷｬｽﾄL形側溝(製品長0.6m/個)据付･撤去工 | ２５０A ３５０×１０５×６００ | 基礎砕石有 | m | 1.8
計
第 6 号 内訳書 | 道路復旧費 | Ｂ工区 |  | 1式 | 道路復旧費（Ｂ工区）
[5 empty] | 舗装版切断工 Ｂ工区 | アスファルト舗装版 15㎝以下 | 汚泥処分費含む 片道運搬距離7.3km | ｍ | 71. |  |  | 第 17 号内訳書参照
[5 empty] | 小型ﾊﾞｯｸﾎｳによる舗装版直接掘削・積込工 | 舗装厚0cmを超え10cm以下 | 山積0.13m3(平積0.10m3) | m2 | 19.68
[5 empty] | ＡＳ廃材処分工 Ｂ工区 |  |  | ｔ | 2.3 |  |  | 第 18 号内訳書参照
[5 empty] | 小型バックホウ掘削積込 | 山積0.13m3(平積0.10m3) 路盤材 |  | m3 | 6.89
[5 empty] | 路盤廃材処分工 Ｂ工区 |  |  | ｔ | 13.78 |  |  | 第 19 号内訳書参照
[5 empty] | 下層路盤（車道部） | 再生クラッシャーラン RC-40 | ｔ＝20ｃｍ | m2 | 19.68
[5 empty] | 上層路盤（車道部） | 再生粒度調整砕石 RM-40 | ｔ＝15ｃｍ | m2 | 19.68
[5 empty] | 仮復旧工 | 再生密粒度13ｍｍ | ｔ＝5ｃｍ | m2 | 19.68
計
第 7 号 内訳書 | 発生材処理 |  |  | 1式 | 中間処理受託料金 | 安定型混合廃棄物 |  | m3 | 0.13
[5 empty] | 現場発生品及び支給品運搬 |  |  | ㎥ | 0.13
計
第 8 号 内訳書 | 発生土処分工（小運搬含む） | Ａ工区 |  | 50.84m3 | 発生土運搬工(4t積級･2t積級) | 機械積込み | 現場～茜浜仮置き場 12.4㎞ | m3 | 50.84
[5 empty] | 発生土運搬工(10t積級) | 機械積込み | 茜浜仮置き場～処分場 36.0㎞ | m3 | 50.84
[5 empty] | 発生土処分費 |  |  | m3 | 50.84
計
第 9 号 内訳書 | CO廃材処分工 |  |  | .12ｔ | 殻運搬 | 現場～東瀝青 2.2㎞ |  | m3 | 0.15
[5 empty] | 鉄筋ＣＯ処分費 | 千葉 |  | ｔ | 0.12
計
第 10 号 内訳書 | 発生土処分工（小運搬含む） | Ｂ工区 |  | 17.71m3 | 発生土運搬工(4t積級･2t積級) | 機械積込み | 現場～茜浜仮置き場 12.4㎞ | m3 | 17.71
[5 empty] | 発生土運搬工(10t積級) | 機械積込み | 茜浜仮置き場～処分場 36.0㎞ | m3 | 17.71
[5 empty] | 発生土処分費 |  |  | m3 | 17.71
計
第 11 号 内訳書 | CO廃材処分工 |  |  | 1.76ｔ | 殻運搬 | 現場～東瀝青 2.2㎞ |  | m3 | 0.75
[5 empty] | 鉄筋ＣＯ処分費 | 千葉 |  | ｔ | 1.76
計
第 12 号 内訳書 | 舗装版切断工 Ａ工区 仮復旧 | アスファルト舗装版 15㎝以下 | 汚泥処分費含む 片道運搬距離7.3km | 161ｍ | 舗装版切断 |  |  | m | 161.
[5 empty] | ﾀﾞﾝﾌﾟﾄﾗｯｸ | 2t積級 |  | 日
[5 empty] | アスファルト排水汚泥処理 | 汚泥とアルカリの混合物 |  | ㎏ | 273.7
計
第 13 号 内訳書 | ＡＳ廃材処分工 Ａ工区 仮復旧 |  |  | 7.73ｔ | 殻運搬（2t積級） | 現場～東瀝青 2.2㎞ |  | m3 | 3.29
[5 empty] | ＡＳ廃材処分費 | 千葉 |  | ｔ | 7.73
計
第 14 号 内訳書 | 路盤廃材処分工 Ａ工区 |  |  | 46.88ｔ | 土砂等運搬（2t積級） | 現場～東瀝青 2.2㎞ |  | m3 | 23.44
[5 empty] | 路盤廃材処分費 | 千葉 |  | ｔ | 46.88
計
第 15 号 内訳書 | 舗装版切断工 Ａ工区 本復旧 | アスファルト舗装版 15㎝以下 | 汚泥処分費含む 片道運搬距離7.3km | 14.5ｍ | 舗装版切断 |  |  | m | 14.5
[5 empty] | ﾀﾞﾝﾌﾟﾄﾗｯｸ | 2t積級 |  | 日
[5 empty] | アスファルト排水汚泥処理 | 汚泥とアルカリの混合物 |  | ㎏ | 24.65
計
第 16 号 内訳書 | ＡＳ廃材処分工 Ａ工区 本復旧 |  |  | 21.29ｔ | 殻運搬（2t積級） | 現場～東瀝青 2.2㎞ |  | m3 | 9.06
[5 empty] | ＡＳ廃材処分費 | 千葉 |  | ｔ | 21.29
計
第 17 号 内訳書 | 舗装版切断工 Ｂ工区 | アスファルト舗装版 15㎝以下 | 汚泥処分費含む 片道運搬距離7.3km | 71ｍ | 舗装版切断 |  |  | m | 71.
[5 empty] | ﾀﾞﾝﾌﾟﾄﾗｯｸ | 2t積級 |  | 日
[5 empty] | アスファルト排水汚泥処理 | 汚泥とアルカリの混合物 |  | ㎏ | 120.7
計
第 18 号 内訳書 | ＡＳ廃材処分工 Ｂ工区 |  |  | 2.3ｔ | 殻運搬（2t積級） | 現場～東瀝青 2.2㎞ |  | m3 | 0.98
[5 empty] | ＡＳ廃材処分費 | 千葉 |  | ｔ | 2.3
計
第 19 号 内訳書 | 路盤廃材処分工 Ｂ工区 |  |  | 13.78ｔ | 土砂等運搬（2t積級） | 現場～東瀝青 2.2㎞ |  | m3 | 6.89
[5 empty] | 路盤廃材処分費 | 千葉 |  | ｔ | 13.78
計