## 工事内訳
工事費内訳 |  |  |  | 1
名 称 | 数 量 | 単位 | 金 額 | 備 考
直接工事費
機械設備工事
1
式
計
共通費
共通仮設費
1
式
現場管理費
1
式
一般管理費等
1
式
計
工事価格
1
式
消費税等相当額
| 1 |  |  | 消費税率 10 ％
式
工事費
1
式

## 工事内訳 (2)
工事種別内訳 |  |  |  | 2
名 称 | 数 量 | 単位 | 金 額 | 備 考
機械設備工事
1
式
計

## 種目
機械設備工事 種目別内訳 |  |  |  | 3
名 称 | 数 量 | 単位 | 金 額 | 備 考
空調換気設備工事
1
式
電気設備
1
式
計

## 科目
機械設備工事 科目別内訳 |  |  |  | 4
空調換気設備工事
名 称 | 数 量 | 単位 | 金 額 | 備 考
空気調和設備
1
式
自動制御設備
1
式
撤去工事
1
式
仮設工事
1
式
発生材処理
1
式
計
機械設備工事 科目別内訳 |  |  |  | 5
電気設備
名 称 | 数 量 | 単位 | 金 額 | 備 考
電灯設備
1
式
動力設備
1
式
計

## 中科目1
機械設備工事 中科目別内訳 |  |  |  |  | 6
空調換気設備工事
科 目 名 称 | 中 科 目 名 称 | 数 量 | 単位 | 金 額 | 備 考
空気調和設備 | 機器設備
1
式
空気調和設備 | 配管設備
1
式
計
自動制御設備
1
式
計
撤去工事
1
式
計
仮設工事 | 仮設工事
1
式
計
発生材処理
1
式
計
機械設備工事 中科目別内訳 |  |  |  |  | 7
電気設備
科 目 名 称 | 中 科 目 名 称 | 数 量 | 単位 | 金 額 | 備 考
電灯設備 | 電灯幹線（RAC‐1）
1
式
計
動力設備 | 動力幹線（PAC-7・8）
1
式
計

## 細目別内訳
機械設備工事 細目別内訳 | [5 empty] | 8
空調換気設備工事 |  | 空気調和設備 |  |  | 機器設備
名 称 | 摘 要 | 数 量 | 単位 | 単 価 | 金 額 | 備 考
PAC-7 | 冷房能力7.1kW 暖房能力8.0kW
パッケージエアコ | 付属品：コンクリートブロック、転 | 2
ン 壁掛け | 倒防止ワイヤー |  | 組
PAC-8 | 冷房能力4.5kW 暖房能力5.0kW
パッケージエアコ | 付属品：壁掛けブラケット、転倒防 | 1
ン 天カセ４方向 | 止ワイヤー |  | 組
RAC-1 | 冷房能力7.1kW 暖房能力8.0kW
ルームエアコン | 付属品：壁掛けブラケット、転
倒防止ワイヤー、ドレンアップキッ
ト
1
組
空調機分解洗浄費
1
式
計
機械設備工事 細目別内訳 | [5 empty] | 9
空調換気設備工事 |  | 空気調和設備 |  |  | 配管設備
名 称 | 摘 要 | 数 量 | 単位 | 単 価 | 金 額 | 備 考
冷媒用 | 6.35外径( 1/4B) 液管
断熱材被覆銅管 | 厚10mm以上 | 38
ｍ
冷媒用 | 9.52外径( 3/8B) 液管
断熱材被覆銅管 | 厚10mm以上 | 29
ｍ
冷媒用 | 12.7 外径( 1/2B) ｶﾞｽ管
断熱材被覆銅管 | 厚20mm以上 | 38
ｍ
冷媒用 | 15.88外径( 5/8B) ｶﾞｽ管
断熱材被覆銅管 | 厚20mm以上 | 29
ｍ
排水・結露防止層 | 屋内一般 20A
付硬質塩化ﾋﾞﾆﾙ管 |  | 7
ｍ
排水・結露防止層 | 屋内一般 25A
付硬質塩化ﾋﾞﾆﾙ管 |  | 18
ｍ
排水・硬質ﾎﾟﾘ | 屋内一般 25A
塩化ﾋﾞﾆﾙ管 |  | 19
(VP) |  |  | ｍ
保温
1
式
配管接続費
1
式
コア抜き作業費
1
式
防臭弁
1
式
簡易浸透桝
1
式
天井点検口
5
か所
アルミパネル取替
工事費 |  | 1
式
空調機取付用壁下
地 |  | 1
式
機械設備工事 細目別内訳 | [5 empty] | 10
空調換気設備工事 |  | 空気調和設備 |  |  | 配管設備
名 称 | 摘 要 | 数 量 | 単位 | 単 価 | 金 額 | 備 考
計
機械設備工事 細目別内訳 | [5 empty] | 11
空調換気設備工事 |  | 自動制御設備
名 称 | 摘 要 | 数 量 | 単位 | 単 価 | 金 額 | 備 考
空調機配線 | 渡り配線及びリモコン配線
| 機器接続 | 1
式
計
機械設備工事 細目別内訳 | [5 empty] | 12
空調換気設備工事 |  | 撤去工事
名 称 | 摘 要 | 数 量 | 単位 | 単 価 | 金 額 | 備 考
機器撤去
1
式
計
機械設備工事 細目別内訳 | [5 empty] | 13
空調換気設備工事 |  | 仮設工事 |  |  | 仮設工事
名 称 | 摘 要 | 数 量 | 単位 | 単 価 | 金 額 | 備 考
仮設足場
1
式
養生費
1
式
計
機械設備工事 細目別内訳 | [5 empty] | 14
空調換気設備工事 |  | 発生材処理
名 称 | 摘 要 | 数 量 | 単位 | 単 価 | 金 額 | 備 考
産業廃棄物
収集・運搬費 |  | 1
式
産業廃棄物
処分費 |  | 2
ｍ3
計
機械設備工事 細目別内訳 | [5 empty] | 15
電気設備 |  | 電灯設備 |  |  | 電灯幹線（RAC‐1）
名 称 | 摘 要 | 数 量 | 単位 | 単 価 | 金 額 | 備 考
電線・ケーブル
1
式
1種金属線ぴ | ボックス含む
1
式
ボックス類
1
式
配線器具 | 2P20A 250V 接地付
| 金属プレート | 1
式
壁貫通補修費 | 50mm
1
式
分電盤改修費 | 2L-1
1
面
計
機械設備工事 細目別内訳 | [5 empty] | 16
電気設備 |  | 動力設備 |  |  | 動力幹線（PAC-7・8）
名 称 | 摘 要 | 数 量 | 単位 | 単 価 | 金 額 | 備 考
電線・ケーブル
1
式
電線管
1
式
ボックス類
1
式
壁貫通補修費 | 50㎜
1
式
動力盤改修費 | P-14
1
面
手元開閉器 | 鋼板製 屋根付
Ｓ－１ | 200×300×160 | 1
| 3P 50AF/NT×1 |  | 式
手元開閉器 | 鋼板製 屋根付
Ｓ－２ | 200×300×160 | 1
| 3P 50AF/NT×2 |  | 式
機器接続費
1
式
計

## 細目別内訳 (2)
共通仮設費(積上) 明細 | [5 empty] | 17
名 称 | 摘 要 | 数 量 | 単位 | 単 価 | 金 額 | 備 考
(共通仮設)石綿含 | 成形板等
有試験 加算額 | - | 1
(定性分析) |  |  | 検体
(共通仮設)石綿含 | 吹付け材
有試験 基本額 | - | 1
(定性分析) |  |  | 回
工事用フェンス
1
式
工事情報共有シス
テム費 |  | 3
月
計