## 総括表
【013800145】 | [10 empty] | 総括表
工務部 ガス水道建設課 |  |  |  | 工事番号 |  | ２０２６１０１９ |  |  | 提出年月日 | 00年00月00日
8年度 |  | 第款 | 第項 |  | 第目 |  |  | 第節 |  | 第細節
路線河川名
工事名 |  | 谷津１－１７番地先低圧管入替工事（ガスＡ・Ｂ工区）
工事場所 |  | 習志野市谷津１－１７番地先 |  |  |  |  | 工事施行方法 | 請 負
工事日数
請負工事費計
工事価格
消費税相当額
設計説明 | １．計画工事 ２．低圧管 布設工 ＰＥ ５０ｍｍ Ｌ＝６４．４ｍ 撤去工 ＰＣ２－ＬＭ ５０ｍｍ Ｌ＝６０．９ｍ ＰＣ２－Ｍ ５０ｍｍ Ｌ＝ ２．１ｍ ３．市道０１－１８０号線、市道００－１０４号線 ４．企業局＝本復旧

## 本工事内訳書
費目 | 工種 | 種別 | 細別1 | 細別2 | 単位 | 数量 | 単価 | 金額 | 摘要
本工事
（材料費）
工事店持材
|  | 工事店持材 | Ａ工区 |  | 式 | 1. |  |  | 第 1 号内訳書参照
|  | 工事店持材 | Ｂ工区 |  | 式 | 1. |  |  | 第 2 号内訳書参照
工事店持材計
材料費計
（労務費）
|  | 労務費 | Ａ工区 |  | 式 | 1. |  |  | 第 3 号内訳書参照
|  | 労務費 | Ｂ工区 |  | 式 | 1. |  |  | 第 4 号内訳書参照
労務費計
|  | 道路復旧費 | Ａ工区 |  | 式 | 1. |  |  | 第 5 号内訳書参照
|  | 道路復旧費 | Ｂ工区 |  | 式 | 1. |  |  | 第 6 号内訳書参照
道路復旧費計
直接工事費計
|  | 共通仮設費 |  |  | 式 | 1.
|  | 建設発生土仮置場借地料 |  |  | 式 | 1.
共通仮設費計
純工事費
|  | 現場管理費 |  |  | 式 | 1.
工事原価
|  | 一般管理費等 |  |  | 式 | 1.
|  | 発生材処理 |  |  | 式 | 1. |  |  | 第 7 号内訳書参照
工事価格
|  | 消費税及び地方消費税相当額 |  |  | 式 | 1.
工事費計

## 内訳書
コード | 名称 | 規格1 | 規格2 | 数量単位 | 名称 | 規格1 | 規格2 | 単位 | 数量 | 単価 | 金額 | 摘要
第 1 号 内訳書 | 工事店持材 | Ａ工区 |  | 1式 | ガス用ポリエチレン管 直管 | φ50 | 1号管 5.5m | 本 | 12.
[5 empty] | ガス管用埋設シート | 巾15 ダブル |  | m | 64.4
[5 empty] | ロケーティングワイヤー | φ3.4 | 絶縁性被覆 | m | 70.8
[5 empty] | ガス明示テープ | 20ｍ | 低圧 | 巻 | 5.
[5 empty] | EFソケット（両受） | φ50 |  | 個 | 11.
[5 empty] | EF90°エルボ | φ50 | 両受 | 個 | 6.
[5 empty] | PCMソケット | φ50 |  | 個 | 1.
[5 empty] | 割スリーブ | φ150×φ50 | 割スリーブ用ゴムシート含む | 個 | 1.
[5 empty] | トランジションサービスチー | φ50 | PC×PE | 個 | 1.
[5 empty] | PCプラグ | φ50 |  | 個 | 2.
日々結び用
[5 empty] | EFサドル | φ50×φ30 |  | 個 | 6.
[5 empty] | PCクランプ | φ50×φ30 |  | 個 | 8.
[5 empty] | PCプラグ | φ30 |  | 個 | 8.
[5 empty] | PCMエルボ | φ50 |  | 個 | 2.
[5 empty] | Pパッキンセット | φ50 | 鋼管側 | セット | 5.
[5 empty] | PEMパッキンセット | φ50 | PE側 | セット | 5.
圧力調査
[5 empty] | PCクランプ | φ50×φ30 |  | 個 | 2.
[5 empty] | PCプラグ | φ30 |  | 個 | 2.
計
第 2 号 内訳書 | 工事店持材 | Ｂ工区 |  | 1式 | ガス用ポリエチレン管 直管 | φ30 | 1号管 5.0m | 本 | 2.
[5 empty] | ガス管用埋設シート | 巾15 ダブル |  | m | 4.4
[5 empty] | ロケーティングワイヤー | φ3.4 | 絶縁性被覆 | m | 8.1
[5 empty] | ガス明示テープ | 20ｍ | 低圧 | 巻 | 1.
[5 empty] | EFサービスチーズ | φ50×φ30 | ホールソータイプ（管直） | 個 | 7.
[5 empty] | EFソケット（両受） | φ30 |  | 個 | 8.
[5 empty] | EF90°エルボ | φ30 | 両受 | 個 | 14.
[5 empty] | EF異径ソケット | φ30×φ25 | 両受 | 個 | 1.
[5 empty] | PCM異径ソケット | φ30×φ25 |  | 個 | 1.
[5 empty] | PCプラグ | φ50 |  | 個 | 1.
[5 empty] | PCプラグ | φ40 |  | 個 | 1.
[5 empty] | PCプラグ | φ30 |  | 個 | 4.
[5 empty] | PCプラグ | φ25 |  | 個 | 1.
計
第 3 号 内訳書 | 労務費 | Ａ工区 |  | 1式 | 小型バックホウ掘削積込 | 山積0.13m3(平積0.10m3) |  | m3 | 59.29
[5 empty] | 管路埋戻費(機械埋戻・小型バックホウ) | 埋め戻し用 山砂 | 山積0.13m3(平積0.10m3) | m3 | 59.29
[5 empty] | 発生土処分工（小運搬含む） | Ａ工区 |  | m3 | 59.29 |  |  | 第 8 号内訳書参照
[5 empty] | 基面整正工 |  |  | m2 | 57.96
[5 empty] | 軽量鋼矢板建込工 | (両側分) |  | m | 69.04
[5 empty] | 軽量鋼矢板引抜工 | (両側分) |  | m | 69.04
[5 empty] | 軽量鋼矢板賃料 | 2型、3型 |  | ｔ | 1.59
[5 empty] | 土留支保工(軽量金属支保工) |  |  | m | 69.04
[5 empty] | 交通誘導警備員Ｂ |  |  | 人
[5 empty] | 試掘工 |  |  | 日
[5 empty] | ポリエチレン管（融着接合）据付工 | 呼び径50mm |  | ｍ | 64.4
[5 empty] | 管明示シート工 |  |  | ｍ | 64.4
[5 empty] | ロケーティングワイヤー工 |  |  | ｍ | 64.4
[5 empty] | 管明示テープ工 | 呼び径φ50×4000 天端明示 無 |  | ｍ | 64.4
[5 empty] | ポリエチレン管（融着接合）継手工 | 呼び径50mm | 継手口数２口 | 箇所 | 17.
[5 empty] | ポリエチレン管メカニカル接合工 | ガス用φ５０ｍｍ |  | 箇所 | 1.
[5 empty] | 鋼管メカニカル接合工 | φ５０ｍｍ |  | 箇所 | 1.
[5 empty] | 割セン取出し工 | φ１５０×φ５０ |  | 箇所 | 1.
[5 empty] | 小口径鋼管ねじ込み接合工 | 呼び径50mm |  | 口 | 3.
[5 empty] | ポリエチレン管切断工 | 呼び径50mm |  | 口 | 7.
[5 empty] | 鋼管切断工 | φ５０ｍｍ |  | 箇所 | 18.
[5 empty] | 撤去鋼管吊上げ積込み工（人力） | 呼び径50mm |  | ｍ | 63.
日々結び用
[5 empty] | 穿孔取出工 | φ５０ｍｍ |  | 箇所 | 6.
[5 empty] | クランプ取出し工 | φ５０×φ３０ |  | 箇所 | 8.
[5 empty] | 小口径鋼管ねじ込み接合工 | 呼び径32mm |  | 口 | 8.
[5 empty] | ポリエチレン管切断工 | 呼び径50mm |  | 口 | 1.
圧力調査用
[5 empty] | クランプ取出し工 | φ５０×φ３０ |  | 箇所 | 2.
[5 empty] | 小口径鋼管ねじ込み接合工 | 呼び径32mm |  | 口 | 2.
計
第 4 号 内訳書 | 労務費 | Ｂ工区 |  | 1式 | 人力機械併用掘削工 | ＢＨ０．１ｍ3 |  | m3 | 2.38
[5 empty] | 管路埋戻費(機械埋戻・小型バックホウ) | 埋め戻し用 山砂 | 山積0.13m3(平積0.10m3) | m3 | 2.37
[5 empty] | 発生土処分工（小運搬含む） | Ｂ工区（道路内） |  | m3 | 2.38 |  |  | 第 9 号内訳書参照
[5 empty] | 交通誘導警備員Ｂ |  |  | 人
[5 empty] | 人力掘削（床掘） |  |  | m3 | 5.4
[5 empty] | 人力投入埋戻工 | 発生土 | タンパ60～80㎏ | m3 | 5.4
[5 empty] | 舗装版切断 | コンクリート10㎝ |  | m | 15.
[5 empty] | はつり工 | ｔ＝１０ｃｍ以下 | コンクリート | ｍ2 | 4.5
[5 empty] | 人力積込 | コンクリート |  | m3 | 0.45
[5 empty] | Co廃材処分工 | Ｂ工区（宅地内） |  | ｔ | 1.06 |  |  | 第 10 号内訳書参照
[5 empty] | コンクリート人力打設 |  |  | ｍ３ | 0.45
[5 empty] | ポリエチレン管（融着接合）据付工 | 呼び径30mm |  | ｍ | 7.4
[5 empty] | 管明示シート工 |  |  | ｍ | 4.4
[5 empty] | ロケーティングワイヤー工 |  |  | ｍ | 7.4
[5 empty] | ＥＦサーチ取出し工 | φ３０ｍｍ |  | 箇所 | 7.
[5 empty] | ポリエチレン管（融着接合）継手工 | 呼び径30mm | 継手口数２口 | 箇所 | 22.
[5 empty] | ポリエチレン管（融着接合）継手工 | 呼び径30mm | 継手口数１口 | 箇所 | 1.
[5 empty] | ポリエチレン管（融着接合）継手工 | 呼び径25mm | 継手口数１口 | 箇所 | 1.
[5 empty] | ポリエチレン管メカニカル接合工 | ガス用φ３０ｍｍ |  | 箇所 | 1.
[5 empty] | 鋼管メカニカル接合工 | φ２５ｍｍ |  | 箇所 | 1.
[5 empty] | 小口径鋼管ねじ込み接合工 | 呼び径50mm |  | 口 | 1.
[5 empty] | 小口径鋼管ねじ込み接合工 | 呼び径40mm |  | 口 | 1.
[5 empty] | 小口径鋼管ねじ込み接合工 | 呼び径32mm |  | 口 | 4.
[5 empty] | 小口径鋼管ねじ込み接合工 | 呼び径25mm |  | 口 | 1.
[5 empty] | ポリエチレン管切断工 | 呼び径30mm |  | 口 | 31.
[5 empty] | ポリエチレン管切断工 | 呼び径25mm |  | 口 | 2.
[5 empty] | 鋼管切断工 | φ５０ｍｍ |  | 箇所 | 1.
[5 empty] | 鋼管切断工 | φ４０ｍｍ |  | 箇所 | 1.
[5 empty] | 鋼管切断工 | φ２５ｍｍ |  | 箇所 | 3.
[5 empty] | 撤去ポリエチレン管吊上げ積込み工 | 呼び径30mm |  | ｍ | 3.
[5 empty] | 撤去ポリエチレン管吊上げ積込み工 | 呼び径25mm |  | ｍ | 1.
[5 empty] | 鋼管撤去工（メカニカル） | φ５０ｍｍ |  | ｍ | 1.8
[5 empty] | 鋼管撤去工（メカニカル） | φ４０ｍｍ |  | ｍ | 1.8
[5 empty] | 鋼管撤去工（メカニカル） | φ２５ｍｍ |  | ｍ | 1.8
計
第 5 号 内訳書 | 道路復旧費 | Ａ工区 |  | 1式 | 道路復旧費（Ａ工区）
仮復旧工
[5 empty] | 舗装版切断工(As) | 舗装厚15cm以下 排水汚泥処理費・運搬費含 | 片道運搬距離16.5km | ｍ | 141. |  |  | 第 11 号内訳書参照
[5 empty] | 小型ﾊﾞｯｸﾎｳによる舗装版直接掘削・積込工 | 舗装厚0cmを超え10cm以下 | 山積0.13m3(平積0.10m3) | m2 | 67.14
[5 empty] | As廃材処分工 | Ａ工区（仮復旧） |  | ｔ | 8.39 |  |  | 第 12 号内訳書参照
[5 empty] | 小型バックホウ掘削積込 | 山積0.13m3(平積0.10m3) | 路盤材 | m3 | 24.21
[5 empty] | 路盤廃材処分工 | Ａ工区（仮復旧） |  | ｔ | 48.42 |  |  | 第 13 号内訳書参照
[5 empty] | 下層路盤（車道部） | 再生クラッシャーラン RC-40 | ｔ＝20㎝ | m2 | 67.14
[5 empty] | 上層路盤（車道部） | 再生粒度調整砕石 RM-40 | ｔ＝15㎝ | m2 | 62.89
[5 empty] | 上層路盤工（25㎝） | 水硬性粒度調整鉄鋼スラグ（タンパ） | 2層仕上げ | m2 | 4.25
[5 empty] | 仮復旧工（車道部） | 再生密粒度As13㎜ | ｔ＝5㎝ | m2 | 67.14
本復旧工
[5 empty] | 舗装版切断工 | アスファルト舗装版 15㎝以下 | 汚泥処分費含む 片道運搬距離16.5 | ｍ | 18. |  |  | 第 14 号内訳書参照
[5 empty] | 小型ﾊﾞｯｸﾎｳによる舗装版直接掘削・積込工 | 舗装厚0cmを超え10cm以下 | 山積0.13m3(平積0.10m3) | m2 | 218.23
[5 empty] | As廃材処分工 | Ａ工区（本復旧） |  | ｔ | 26.77 |  |  | 第 15 号内訳書参照
[5 empty] | 小型バックホウ掘削積込 | 山積0.13m3(平積0.10m3) | 路盤材 | m3 | 4.25
[5 empty] | 路盤廃材処分工 | Ａ工区（本復旧） |  | ｔ | 0.42 |  |  | 第 16 号内訳書参照
[5 empty] | 不陸整正工（補足材ｔ＝3cm） | 再生粒度調整砕石 |  | m2 | 218.23
[5 empty] | 基層工（車道部） | 再生粗粒度As20㎜ ﾀｯｸｺｰﾄ有り | ｔ＝5㎝ | m2 | 13.83
[5 empty] | 表層工（車道部） | 再生密粒度As13㎜ ﾌﾟﾗｲﾑｺｰﾄ有り | ｔ＝5㎝ | m2 | 218.23
[5 empty] | 区画線設置 | 白実線 15㎝ |  | m | 0.4
[5 empty] | 区画線設置 | 白実線 45㎝ |  | m | 13.7
計
第 6 号 内訳書 | 道路復旧費 | Ｂ工区 |  | 1式 | 舗装版切断工(As) | 舗装厚15cm以下 排水汚泥処理費・運搬費含 | 片道運搬距離16.5㎞ | ｍ | 66. |  |  | 第 17 号内訳書参照
[5 empty] | 小型ﾊﾞｯｸﾎｳによる舗装版直接掘削・積込工 | 舗装厚0cmを超え10cm以下 | 山積0.13m3(平積0.10m3) | m2 | 2.64
[5 empty] | As廃材処分工 | Ｂ工区 |  | ｔ | 0.31 |  |  | 第 18 号内訳書参照
[5 empty] | 小型バックホウ掘削積込 | 山積0.13m3(平積0.10m3)路盤材 |  | m3 | 0.92
[5 empty] | 路盤廃材処分工 | Ｂ工区 |  | ｔ | 1.84 |  |  | 第 19 号内訳書参照
[5 empty] | 下層路盤（車道部） | t=20cm(RC-40) |  | m2 | 2.64
[5 empty] | 上層路盤（車道部） | t=15cm(RM-40) |  | m2 | 2.64
[5 empty] | 仮復旧工 | ｔ=5cm 再生密粒度13㎜ |  | m2 | 2.64
計
第 7 号 内訳書 | 発生材処理 |  |  | 1式 | 収集･運搬受託料金 | ３ｔダンプ車（片道距離概ね25km） | 建設系廃棄物 | 回 | 1.
[5 empty] | 中間処理受託料金 | 安定型混合廃棄物 |  | m3 | 0.1
[5 empty] | 収集･運搬受託料金 | ３ｔダンプ車（片道距離概ね25km） | 建設系廃棄物 | 回 | 1.
[5 empty] | 鉄スクラップ控除 | 品名：鉄 | 規格：ヘビー１ | ｔ | 0.32
計
第 8 号 内訳書 | 発生土処分工（小運搬含む） | Ａ工区 |  | 59.29m3 | 発生土運搬工(2t積級) | 機械積込み 現場→仮置場(5.5km) |  | m3 | 59.29
[5 empty] | 発生土運搬工(10t積級) | 機械積込み 仮置場→処分場(36.0km) |  | m3 | 59.29
[5 empty] | 発生土処分費 |  |  | m3 | 59.29
計
第 9 号 内訳書 | 発生土処分工（小運搬含む） | Ｂ工区（道路内） |  | 2.38m3 | 発生土運搬工(2t積級) | 機械積込み 現場→仮置場(5.5km) |  | m3 | 2.38
[5 empty] | 発生土運搬工(10t積級) | 機械積込み 仮置場→処分場(36.0km) |  | m3 | 2.38
[5 empty] | 発生土処分費 |  |  | m3 | 2.38
計
第 10 号 内訳書 | Co廃材処分工 | Ｂ工区（宅地内） |  | 1.06ｔ | 殻運搬 | 現場→処分場(7.1km) |  | m3 | 0.45
[5 empty] | 鉄筋ＣＯ処分費 | 千葉 |  | ｔ | 1.06
計
第 11 号 内訳書 | 舗装版切断工(As) | 舗装厚15cm以下 排水汚泥処理費・運搬費含 | 片道運搬距離16.5km | 141ｍ | 舗装版切断 |  |  | m | 141.
[5 empty] | ﾀﾞﾝﾌﾟﾄﾗｯｸ | 2t積級 |  | 日
[5 empty] | アスファルト排水汚泥処理 | 汚泥とアルカリの混合物 |  | ㎏ | 239.7
計
第 12 号 内訳書 | As廃材処分工 | Ａ工区（仮復旧） |  | 8.39ｔ | 殻運搬 | 現場→処分場（7.1km) |  | m3 | 3.57
[5 empty] | ＡＳ廃材処分費 | 千葉 |  | ｔ | 8.39
計
第 13 号 内訳書 | 路盤廃材処分工 | Ａ工区（仮復旧） |  | 48.42ｔ | 土砂等運搬 | 路盤材 現場→処分場(7.1km) |  | m3 | 24.21
[5 empty] | 路盤廃材処分費 | 千葉 |  | ｔ | 48.42
計
第 14 号 内訳書 | 舗装版切断工 | アスファルト舗装版 15㎝以下 | 汚泥処分費含む 片道運搬距離16.5 | 18ｍ | 舗装版切断 |  |  | m | 18.
[5 empty] | ﾀﾞﾝﾌﾟﾄﾗｯｸ | 2t積級 |  | 日
[5 empty] | アスファルト排水汚泥処理 | 汚泥とアルカリの混合物 |  | ㎏ | 30.6
計
第 15 号 内訳書 | As廃材処分工 | Ａ工区（本復旧） |  | 26.77ｔ | 殻運搬 | 現場→処分場(7.1km) |  | m3 | 11.39
[5 empty] | ＡＳ廃材処分費 | 千葉 |  | ｔ | 26.77
計
第 16 号 内訳書 | 路盤廃材処分工 | Ａ工区（本復旧） |  | .42ｔ | 土砂等運搬 | 現場～東瀝青 7.1㎞ |  | m3 | 0.21
[5 empty] | 路盤廃材処分費 | 千葉 |  | ｔ | 0.42
計
第 17 号 内訳書 | 舗装版切断工(As) | 舗装厚15cm以下 排水汚泥処理費・運搬費含 | 片道運搬距離16.5㎞ | 66ｍ | 舗装版切断 |  |  | m | 66.
[5 empty] | ﾀﾞﾝﾌﾟﾄﾗｯｸ | 2t積級 |  | 日
[5 empty] | アスファルト排水汚泥処理 | 汚泥とアルカリの混合物 |  | ㎏ | 112.2
計
第 18 号 内訳書 | As廃材処分工 | Ｂ工区 |  | .31ｔ | 殻運搬 | 現場→処分場(7.1km) |  | m3 | 0.13
[5 empty] | ＡＳ廃材処分費 | 千葉 |  | ｔ | 0.31
計
第 19 号 内訳書 | 路盤廃材処分工 | Ｂ工区 |  | 1.84ｔ | 土砂等運搬 | 路盤材 現場→処分場(7.1km) |  | m3 | 0.92
[5 empty] | 路盤廃材処分費 | 千葉 |  | ｔ | 1.84
計