## 総括表
【013800146】 | [10 empty] | 総括表
工務部 ガス水道建設課 |  |  |  | 工事番号 |  | ２０２６１００６ |  |  | 提出年月日 | 00年00月00日
8年度 |  | 第款 | 第項 |  | 第目 |  |  | 第節 |  | 第細節
路線河川名
工事名 |  | 鷺沼台２－９番地先低圧管入替工事
工事場所 |  | 習志野市鷺沼台２－９番地先 |  |  |  |  | 工事施行方法 | 請 負
工事日数
請負工事費計
工事価格
消費税相当額
設計説明 | １．計画工事 ２．低圧管 布設工 ＰＥ ５０ｍｍ Ｌ＝８９．５ｍ 撤去工 ＰＣ２－ＬＭ ５０ｍｍ Ｌ＝８９．５ｍ ３．認定外０６－０３３号線 ４．本復旧

## 本工事内訳書
費目 | 工種 | 種別 | 細別1 | 細別2 | 単位 | 数量 | 単価 | 金額 | 摘要
本工事
（材料費）
|  | 工事店持材 | Ａ工区 |  | 式 | 1. |  |  | 第 1 号内訳書参照
|  | 工事店持材 | Ｂ工区 |  | 式 | 1. |  |  | 第 2 号内訳書参照
材料費計
（労務費）
|  | 労務費 | Ａ工区 |  | 式 | 1. |  |  | 第 3 号内訳書参照
|  | 労務費 | Ｂ工区 |  | 式 | 1. |  |  | 第 4 号内訳書参照
労務費計
（道路復旧費）
|  | 道路復旧費（仮復旧） | Ａ工区 |  | 式 | 1. |  |  | 第 5 号内訳書参照
|  | 道路復旧費（仮復旧） | Ｂ工区 |  | 式 | 1. |  |  | 第 6 号内訳書参照
|  | 道路復旧費 | Ａ工区 |  | 式 | 1. |  |  | 第 7 号内訳書参照
道路復旧費計
直接工事費計
|  | 共通仮設費 |  |  | 式 | 1.
|  | 借地料（一式入力） |  |  | 式 | 1.
共通仮設費計
純工事費
|  | 現場管理費 |  |  | 式 | 1.
工事原価
|  | 一般管理費等 |  |  | 式 | 1.
|  | 発生材処理 |  |  | ｔ | 0.44 |  |  | 第 8 号内訳書参照
工事価格
|  | 消費税及び地方消費税相当額 |  |  | 式 | 1.
工事費計

## 内訳書
コード | 名称 | 規格1 | 規格2 | 数量単位 | 名称 | 規格1 | 規格2 | 単位 | 数量 | 単価 | 金額 | 摘要
第 1 号 内訳書 | 工事店持材 | Ａ工区 |  | 1式 | 工事店持材（Ａ工区）
[5 empty] | ガス用ポリエチレン管 直管 | φ50 | 1号管 5.5m | 本 | 17.
[5 empty] | ガス管用埋設シート | 巾15 ダブル |  | m | 89.5
[5 empty] | ロケーティングワイヤー | φ3.4 | 絶縁性被覆 | m | 98.5
[5 empty] | ガス明示テープ | 20ｍ | 低圧 | 巻 | 7.
[5 empty] | EFソケット（両受） | φ50 |  | 個 | 14.
[5 empty] | EF90°エルボ | φ50 | 両受 | 個 | 7.
（日々結び）
[5 empty] | EFバイパスサドル | φ50×φ30 | ホールソータイプ | 個 | 11.
[5 empty] | PCクランプ | φ50×φ30 |  | 個 | 9.
[5 empty] | PCプラグ | φ30 |  | 個 | 9.
[5 empty] | PCMエルボ | φ50 |  | 個 | 2.
[5 empty] | PEMパッキンセット | φ50 | PE側 | セット | 8.
[5 empty] | Pパッキンセット | φ50 | 鋼管側 | セット | 8.
（圧力調査）
[5 empty] | PCクランプ | φ50×φ30 |  | 個 | 2.
[5 empty] | PCプラグ | φ30 |  | 個 | 2.
計
第 2 号 内訳書 | 工事店持材 | Ｂ工区 |  | 1式 | 工事店持材（Ｂ工区）
[5 empty] | ガス用ポリエチレン管 直管 | φ30 | 1号管 5.0m | 本 | 7.
[5 empty] | ガス管用埋設シート | 巾15 ダブル |  | m | 21.9
[5 empty] | ロケーティングワイヤー | φ3.4 | 絶縁性被覆 | m | 37.3
[5 empty] | ガス明示テープ | 20ｍ | 低圧 | 巻 | 2.
[5 empty] | EFサービスチーズ | φ50×φ30 | ホールソータイプ（管直） | 個 | 13.
[5 empty] | EFソケット（両受） | φ30 |  | 個 | 13.
[5 empty] | EF90°エルボ | φ30 | 両受 | 個 | 26.
[5 empty] | EFキャップ | φ30 |  | 個 | 1.
[5 empty] | EF異径ソケット | φ30×φ25 | 両受 | 個 | 5.
[5 empty] | PCMソケット | φ30 |  | 個 | 1.
[5 empty] | PCM異径ソケット | φ30×φ25 |  | 個 | 5.
[5 empty] | PCプラグ | φ30 |  | 個 | 2.
[5 empty] | PCプラグ | φ25 |  | 個 | 11.
計
第 3 号 内訳書 | 労務費 | Ａ工区 |  | 1式 | 労務費（Ａ工区）
[5 empty] | 小型バックホウ掘削積込 | 山積0.13m3(平積0.10m3) |  | m3 | 83.53
[5 empty] | 管路埋戻費(機械埋戻・小型バックホウ) | 埋め戻し用 山砂 | 山積0.13m3(平積0.10m3) | m3 | 90.71
[5 empty] | 発生土処分工（小運搬含む） |  |  | m3 | 83.53 |  |  | 第 9 号内訳書参照
[5 empty] | 基面整正工 |  |  | m2 | 80.55
[5 empty] | 軽量鋼矢板建込工 | (両側分) |  | m | 89.5
[5 empty] | 軽量鋼矢板引抜工 | (両側分) |  | m | 89.5
[5 empty] | 軽量鋼矢板賃料 | 2型、3型 |  | ｔ | 1.59
[5 empty] | 土留支保工(軽量金属支保工) |  |  | m | 89.5
[5 empty] | 交通誘導警備員Ｂ |  |  | 人
[5 empty] | 試掘工 |  |  | 日
（施工）
[5 empty] | ポリエチレン管（融着接合）据付工 | 呼び径50mm |  | ｍ | 89.5
[5 empty] | 管明示シート工 |  |  | ｍ | 89.5
[5 empty] | 管明示テープ工 | 呼び径φ50mm |  | ｍ | 89.5
[5 empty] | ロケーティングワイヤー工 |  |  | ｍ | 89.5
[5 empty] | ポリエチレン管（融着接合）継手工 | 呼び径50mm | 継手口数２口 | 箇所 | 21.
[5 empty] | ポリエチレン管切断工 | 呼び径50mm |  | 口 | 9.
[5 empty] | 鋼管切断工 | φ５０ｍｍ |  | 箇所 | 22.
[5 empty] | 撤去鋼管吊上げ積込み工（人力） | 呼び径50mm |  | ｍ | 89.5
(日々結び用)
[5 empty] | ＥＦサドル取出し工 | φ５０ｍｍ |  | 箇所 | 11.
[5 empty] | クランプ取出し工 | φ５０×φ３０ |  | 箇所 | 8.
[5 empty] | 小口径鋼管ねじ込み接合工 | 呼び径32mm |  | 口 | 9.
[5 empty] | ポリエチレン管切断工 | 呼び径50mm |  | 口 | 1.
[5 empty] | ポリエチレン管メカニカル接合工 | ガス用φ５０ｍｍ |  | 箇所 | 9.
[5 empty] | 鋼管メカニカル接合工 | φ５０ｍｍ |  | 箇所 | 9.
（圧力調査）
[5 empty] | クランプ取出し工 | φ５０×φ３０ |  | 箇所 | 1.
[5 empty] | 小口径鋼管ねじ込み接合工 | 呼び径32mm |  | 口 | 3.
[5 empty] | バイパス工（クランプ使用） |  |  | 組 | 1.
計
第 4 号 内訳書 | 労務費 | Ｂ工区 |  | 1式 | 労務費（Ｂ工区） | 道路部分
[5 empty] | 人力機械併用掘削工 | ＢＨ０．１ｍ3 |  | m3 | 11.83
[5 empty] | 管路埋戻費(機械埋戻・小型バックホウ) | 埋め戻し用 山砂 | 山積0.13m3(平積0.10m3) | m3 | 11.8
[5 empty] | 発生土処分工（小運搬含む） |  |  | m3 | 11.83 |  |  | 第 10 号内訳書参照
[5 empty] | 交通誘導警備員Ｂ |  |  | 人
[5 empty] | 人力掘削（床掘） |  |  | m3 | 22.2
[5 empty] | 人力投入埋戻工 | 発生土 |  | m3 | 22.2
[5 empty] | 舗装版切断 | コンクリート 10ｃｍ以下 |  | m | 40.
[5 empty] | はつり工 | ｔ＝１０ｃｍ以下 |  | ｍ2 | 12.
[5 empty] | 人力積込 | コンクリート塊 |  | m3 | 1.2
[5 empty] | CO廃材処分工 |  |  | ｔ | 2.82 |  |  | 第 11 号内訳書参照
[5 empty] | コンクリート人力打設 |  |  | ｍ３ | 1.2
（施工）
[5 empty] | ポリエチレン管（融着接合）据付工 | 呼び径30mm |  | ｍ | 33.9
[5 empty] | 管明示シート工 |  |  | ｍ | 21.9
[5 empty] | ロケーティングワイヤー工 |  |  | ｍ | 33.9
[5 empty] | ＥＦサーチ取出し工 | φ３０ｍｍ |  | 箇所 | 13.
[5 empty] | ポリエチレン管（融着接合）継手工 | 呼び径30mm | 継手口数２口 | 箇所 | 39.
[5 empty] | ポリエチレン管（融着接合）継手工 | 呼び径30mm | 継手口数１口 | 箇所 | 6.
[5 empty] | ポリエチレン管（融着接合）継手工 | 呼び径25mm | 継手口数１口 | 箇所 | 5.
[5 empty] | ポリエチレン管メカニカル接合工 | ガス用φ３０ｍｍ |  | 箇所 | 6.
[5 empty] | 鋼管メカニカル接合工 | φ３０ｍｍ |  | 箇所 | 1.
[5 empty] | 鋼管メカニカル接合工 | φ２５ｍｍ |  | 箇所 | 5.
[5 empty] | 小口径鋼管ねじ込み接合工 | 呼び径32mm |  | 口 | 2.
[5 empty] | 小口径鋼管ねじ込み接合工 | 呼び径25mm |  | 口 | 11.
[5 empty] | ポリエチレン管切断工 | ガス用φ３０ｍｍ |  | 箇所 | 41.
[5 empty] | ポリエチレン管切断工 | ガス用φ２５ｍｍ |  | 箇所 | 10.
[5 empty] | 鋼管切断工 | φ３０ｍｍ |  | 箇所 | 3.
[5 empty] | 鋼管切断工 | φ２５ｍｍ |  | 箇所 | 21.
[5 empty] | 撤去ポリエチレン管吊上げ積込み工 | 呼び径30mm |  | ｍ | 0.5
[5 empty] | 撤去ポリエチレン管吊上げ積込み工 | 呼び径25mm |  | ｍ | 5.
[5 empty] | 鋼管撤去工（メカニカル） | φ３０ｍｍ |  | ｍ | 1.7
[5 empty] | 鋼管撤去工（メカニカル） | φ２５ｍｍ |  | ｍ | 26.7
計
第 5 号 内訳書 | 道路復旧費（仮復旧） | Ａ工区 |  | 1式 | 道路復旧費（Ａ工区） | （仮設工）
仮復旧工
[5 empty] | 舗装版切断工 | アスファルト舗装版 20㎝以下 | 汚泥処分費含む 片道運搬距離13.3㎞ | ｍ | 191. |  |  | 第 12 号内訳書参照
[5 empty] | 小型ﾊﾞｯｸﾎｳによる舗装版直接掘削・積込工 | 舗装厚0cmを超え10cm以下 | 山積0.13m3(平積0.10m3) | m2 | 92.83
[5 empty] | ＡＳ廃材処分工 |  |  | ｔ | 10.9 |  |  | 第 13 号内訳書参照
[5 empty] | 小型バックホウ掘削積込 | 山積0.13m3(平積0.10m3) | 路盤材 | m3 | 32.46
[5 empty] | 路盤廃材処分工 |  |  | ｔ | 64.92 |  |  | 第 14 号内訳書参照
[5 empty] | 下層路盤（車道部） | 再生クラッシャーラン RC-40 | ｔ＝20ｃｍ | m2 | 92.83
[5 empty] | 上層路盤（車道部） | 再生粒度調整砕石 RM-40 | ｔ＝15ｃｍ | m2 | 92.83
[5 empty] | 仮復旧工（ｔ＝５ｃｍ） | 再生密粒度13ｍｍ（タンパ） |  | m2 | 92.83
計
第 6 号 内訳書 | 道路復旧費（仮復旧） | Ｂ工区 |  | 1式 | 道路復旧費（Ｂ工区） | （仮設工）
[5 empty] | 舗装版切断工 | アスファルト舗装版 15㎝以下 | 汚泥処分費含む 片道運搬距離13.3km | ｍ | 52. |  |  | 第 15 号内訳書参照
[5 empty] | 小型ﾊﾞｯｸﾎｳによる舗装版直接掘削・積込工 | 舗装厚0cmを超え10cm以下 | 山積0.13m3(平積0.10m3) | m2 | 13.14
[5 empty] | ＡＳ廃材処分工 |  |  | ｔ | 1.55 |  |  | 第 16 号内訳書参照
[5 empty] | 小型バックホウ掘削積込 | 山積0.13m3(平積0.10m3) | 路盤材 | m3 | 4.6
[5 empty] | 路盤廃材処分工 |  |  | ｔ | 9.2 |  |  | 第 17 号内訳書参照
[5 empty] | 下層路盤（車道部） | 再生クラッシャーラン RC-40 | ｔ＝20ｃｍ | m2 | 13.14
[5 empty] | 上層路盤（車道部） | 再生粒度調整砕石 RM-40 | ｔ＝15ｃｍ | m2 | 13.14
[5 empty] | 仮復旧工（ｔ＝５ｃｍ） | 再生密粒度13ｍｍ（タンパ） |  | m2 | 13.14
計
第 7 号 内訳書 | 道路復旧費 | Ａ工区 |  | 1式 | 道路復旧費（Ａ工区）
本復旧工
[5 empty] | 舗装版切断工 | アスファルト舗装版 20㎝以下 | 汚泥処分費含む 片道運搬距離13.3km | ｍ | 7. |  |  | 第 18 号内訳書参照
[5 empty] | 小型ﾊﾞｯｸﾎｳによる舗装版直接掘削・積込工 | 舗装厚0cmを超え10cm以下 | 山積0.13m3(平積0.10m3) | m2 | 318.77
[5 empty] | ＡＳ廃材処分工 |  |  | ｔ | 37.46 |  |  | 第 19 号内訳書参照
[5 empty] | 不陸整正工 | ｔ＝3ｃｍ | 再生粒度調整砕石 | m2 | 318.77
[5 empty] | 表層（車道部） | ｔ＝5ｃｍ | 再生密粒度As13ｍｍ | m2 | 318.77
計
第 8 号 内訳書 | 発生材処理 |  |  | .44ｔ | 鉄スクラップ控除 | 品名：鉄 | 規格：ヘビー１ | ｔ | 0.44
[5 empty] | 現場発生品及び支給品運搬 | 片道距離概ね25km |  | 回 | 1.
計
第 9 号 内訳書 | 発生土処分工（小運搬含む） |  |  | 83.53m3 | 発生土運搬工(4t積級･2t積級) | 機械積込み | 現場～茜浜仮置き場 6.2㎞ | m3 | 83.53
[5 empty] | 発生土運搬工(10t積級) | 機械積込み | 茜浜仮置き場～処分場 36.0㎞ | m3 | 83.53
[5 empty] | 発生土処分費 |  |  | m3 | 83.53
計
第 10 号 内訳書 | 発生土処分工（小運搬含む） |  |  | 11.83m3 | 発生土運搬工(4t積級･2t積級) | 機械積込み | 現場～茜浜仮置き場 6.2㎞ | m3 | 11.83
[5 empty] | 発生土運搬工(10t積級) | 機械積込み | 茜浜仮置き場～処分場 36.0㎞ | m3 | 11.83
[5 empty] | 発生土処分費 |  |  | m3 | 11.83
計
第 11 号 内訳書 | CO廃材処分工 |  |  | 2.82ｔ | 殻運搬工(ｺﾝｸﾘｰﾄ(無筋)構造物とりこわし) | 現場～東瀝青 5.0㎞ |  | m3 | 1.2
[5 empty] | 無筋Ｃｏ処分費 | 千葉 |  | ｔ | 2.82
計
第 12 号 内訳書 | 舗装版切断工 | アスファルト舗装版 20㎝以下 | 汚泥処分費含む 片道運搬距離13.3㎞ | 191ｍ | 舗装版切断 | T=15cm |  | m | 191.
[5 empty] | ﾀﾞﾝﾌﾟﾄﾗｯｸ | 2t積級 |  | 日
[5 empty] | アスファルト排水汚泥処理 | 汚泥とアルカリの混合物 |  | ㎏ | 324.7
計
第 13 号 内訳書 | ＡＳ廃材処分工 |  |  | 10.9ｔ | 殻運搬 | 現場～東瀝青 5.0km |  | m3 | 4.64
[5 empty] | ＡＳ廃材処分費 | 千葉 |  | ｔ | 10.9
計
第 14 号 内訳書 | 路盤廃材処分工 |  |  | 64.92ｔ | 土砂等運搬 | 現場～東瀝青 5.0㎞ |  | m3 | 32.46
[5 empty] | 路盤廃材処分費 | 千葉 |  | ｔ | 64.92
計
第 15 号 内訳書 | 舗装版切断工 | アスファルト舗装版 15㎝以下 | 汚泥処分費含む 片道運搬距離13.3km | 52ｍ | 舗装版切断 |  |  | m | 52.
[5 empty] | ﾀﾞﾝﾌﾟﾄﾗｯｸ | 2t積級 |  | 日
[5 empty] | アスファルト排水汚泥処理 | 汚泥とアルカリの混合物 |  | ㎏ | 88.4
計
第 16 号 内訳書 | ＡＳ廃材処分工 |  |  | 1.55ｔ | 殻運搬 | 現場～東瀝青 5.0km |  | m3 | 0.66
[5 empty] | ＡＳ廃材処分費 | 千葉 |  | ｔ | 1.55
計
第 17 号 内訳書 | 路盤廃材処分工 |  |  | 9.2ｔ | 土砂等運搬 | 現場～東瀝青 5.0㎞ |  | m3 | 4.6
[5 empty] | 路盤廃材処分費 | 千葉 |  | ｔ | 9.2
計
第 18 号 内訳書 | 舗装版切断工 | アスファルト舗装版 20㎝以下 | 汚泥処分費含む 片道運搬距離13.3km | 7ｍ | 舗装版切断 |  |  | m | 7.
[5 empty] | ﾀﾞﾝﾌﾟﾄﾗｯｸ | 2t積級 |  | 日
[5 empty] | アスファルト排水汚泥処理 | 汚泥とアルカリの混合物 |  | ㎏ | 11.9
計
第 19 号 内訳書 | ＡＳ廃材処分工 |  |  | 37.46ｔ | 殻運搬 | 現場～東瀝青 5.0㎞ |  | m3 | 15.94
[5 empty] | ＡＳ廃材処分費 | 千葉 |  | ｔ | 37.46
計