## 様式-1
様式１
橋梁名・所在地・管理者名等
橋梁名 |  |  |  |  | 路線名 | [6 empty] | 所在地 |  |  | 起点側 |  | 緯度 | 36.0414 |  |  |  |  | 施設ID
[17 empty] | 経度 | 139.0784 |  |  |  |  | 36.04138,139.07843
〇橋 |  |  |  |  | 県道〇〇△□線 | [6 empty] | 埼玉県○○市※※17番地先
（ﾌﾘｶﾞﾅ） | (ﾏﾙﾊｼ)
管理者名 | [8 empty] | 路下条件 |  |  |  |  | 代替路の有無 |  |  | 自専道or一般道 |  |  |  | 緊急輸送道路 |  |  | 占用物件（名称）
埼玉県○○県土整備事務所 | [8 empty] | 河川 |  |  |  |  | 有 |  |  | 自専道 |  |  |  | 一次 |  |  | 排水管
道路橋毎の健全性の診断 |  |  |  |  | 橋梁諸元
告示に基づく健全性の診断の区分 |  |  |  |  | 架設年度 |  |  | 橋長 |  | 幅員 |  | 橋梁形式
Ⅰ |  |  |  |  | 2012 |  |  | 30 |  | 7.5 |  | 上部構造 |  |  |  | 下部構造 | [5 empty] | 基礎構造
[12 empty] | 430-④ＰＣ橋_ＰＣ桁橋（その他） |  |  |  | 13-逆Ｔ式橋台 | [5 empty] | 0-直接基礎
※架設年度が不明の場合は「不明」と記入すること。
技術的な評価結果 | [6 empty] | 定期点検実施年月日 |  |  |  | 2024.03.07 |  |  | 定期点検者 |  |  |  |  | 〇※△（株） |  |  |  |  | 〇〇 ※※
想定する状況
|  |  | 活荷重 |  |  |  |  | 地震 |  |  |  |  | 豪雨・出水 | [6 empty] | その他
橋（全体として） |  |  | A |  |  |  |  | A |  |  |  |  | A | [6 empty] | （ |  |  | ）
上部構造 |  |  | A | 写真番号 |  |  |  | A |  |  | 写真番号 |  | － |  |  | 写真番号 |  |  |  | （ |  |  | ） |  | 写真番号
下部構造 |  |  | A | 写真番号 |  |  |  | A |  |  | 写真番号 |  | A |  |  | 写真番号 |  |  |  | （ |  |  | ） |  | 写真番号
|  |  |  | 1 | [11 empty] | 9
上下部接続部 |  |  | A | 写真番号 |  |  |  | A |  |  | 写真番号 |  | － |  |  | 写真番号 |  |  |  | （ |  |  | ） |  | 写真番号
その他（ﾌｪｰﾙｾｰﾌ） |  |  | － | 写真番号 |  |  |  | A |  |  | 写真番号 |  | － |  |  | 写真番号 |  |  |  | （ |  |  | ） |  | 写真番号
その他（伸縮装置） |  |  | A | 写真番号 |  |  |  | A |  |  | 写真番号 |  | － |  |  | 写真番号 |  |  |  | （ |  |  | ） |  | 写真番号
2
全景写真（起点側、終点側を記載すること）
概ねこのセル枠内の上に全景写真の「画像ファイル」を挿入する。 （コピー＆ペーストは使わず、「挿入」→「画像」で貼付け （セルの上に配置）て下さい） なお、画像ファイルは、JPEG形式のものを使用して下さい。 また、画像のオブジェクト名を「全景写真」として下さい。
|  | 起点側 | [17 empty] | 終点側
国土交通省HP「老朽化対策」に掲載されている「DB登録用様式：道路橋記録様式」の作成手順に従い必要項目を記載すること。データは最新の様式を確認し、使用すること。
注意点
診断をⅡ判定とするときは
技術的な評価結果も該当箇所をBとする等
診断結果と技術的な評価結果が関連するように作成してください
想定する状況のその他については、
暴風等、外部的な事象を入れることとなっていますので、
維持管理や第3者被害等は入れないでください

## 様式-2
様式２
状況写真（様式１に対応する状態の記録）
○上部構造、下部構造、上下部接続部、その他について技術的な評価の根拠となる写真を添付すること。
[5 empty] | 施設ID |  | 36.04138,139.07843 |  | 定期点検実施年月日 |  | 2024.03.07 |  |  | 定期点検者 |  | 〇※△（株） |  |  |  | 〇〇 ※※
構成要素 |  |  |  | 下部構造 | [5 empty] | 構成要素 |  |  |  |  | その他（伸縮装置）
想定する状況 |  | 1.活荷重 |  |  |  |  | 構成要素の状態 |  | Ａ | 想定する状況 |  |  | ４.その他 |  | 施工不良 |  |  | 構成要素の状態 |  |  | Ｂ
写真番号 | 1 |  | 径間 | 1 |  | 部材番号 |  | 1 |  | 写真番号 |  | 2 |  | 径間 | 1 |  | 部材番号 |  | 0
備考 | 遊離石灰を伴うひびわれは局部的で耐荷性能への影響は少ないと判断する | [8 empty] | 備考 |  | 今後、下部構造のひびわれから、水の浸透により内部構造の腐食が懸念される。
構成要素 | [9 empty] | 構成要素
想定する状況 | [6 empty] | 構成要素の状態 |  |  | 想定する状況 | [7 empty] | 構成要素の状態
写真番号 | 3 |  | 径間 |  |  | 部材番号 |  |  |  | 写真番号 |  | 4 |  | 径間 |  |  | 部材番号
備考 | （適宜、特記事項など） | [8 empty] | 備考 |  | （適宜、特記事項など）
構成要素 | [9 empty] | 構成要素
想定する状況 | [6 empty] | 構成要素の状態 |  |  | 想定する状況 | [7 empty] | 構成要素の状態
| 概ねこのセル枠内に全景写真の「画像ファイル」を挿入する。 （コピー＆ペーストは使わず、「挿入」→「画像」で貼付け （セルの上に配置）て下さい） なお、画像ファイルは、JPEG形式のものを使用して下さい。 画像のオブジェクト名を「写真05(数字は半角)」として下さい。 | [10 empty] | 概ねこのセル枠内に全景写真の「画像ファイル」を挿入する。 （コピー＆ペーストは使わず、「挿入」→「画像」で貼付け （セルの上に配置）て下さい） なお、画像ファイルは、JPEG形式のものを使用して下さい。 画像のオブジェクト名を「写真06(数字は半角)」として下さい。
写真番号 | 5 |  | 径間 |  |  | 部材番号 |  |  |  | 写真番号 |  | 6 |  | 径間 |  |  | 部材番号
備考 | （適宜、特記事項など） | [8 empty] | 備考 |  | （適宜、特記事項など）
構成要素 | [9 empty] | 構成要素
想定する状況 | [6 empty] | 構成要素の状態 |  |  | 想定する状況 | [7 empty] | 構成要素の状態
| 概ねこのセル枠内に全景写真の「画像ファイル」を挿入する。 （コピー＆ペーストは使わず、「挿入」→「画像」で貼付け （セルの上に配置）て下さい） なお、画像ファイルは、JPEG形式のものを使用して下さい。 画像のオブジェクト名を「写真07(数字は半角)」として下さい。 | [10 empty] | 概ねこのセル枠内に全景写真の「画像ファイル」を挿入する。 （コピー＆ペーストは使わず、「挿入」→「画像」で貼付け （セルの上に配置）て下さい） なお、画像ファイルは、JPEG形式のものを使用して下さい。 画像のオブジェクト名を「写真08(数字は半角)」として下さい。
写真番号 | 7 |  | 径間 |  |  | 部材番号 |  |  |  | 写真番号 |  | 8 |  | 径間 |  |  | 部材番号
備考 | （適宜、特記事項など） | [8 empty] | 備考 |  | （適宜、特記事項など）
構成要素 | [9 empty] | 構成要素
想定する状況 | [6 empty] | 構成要素の状態 |  |  | 想定する状況 | [7 empty] | 構成要素の状態
| 概ねこのセル枠内に全景写真の「画像ファイル」を挿入する。 （コピー＆ペーストは使わず、「挿入」→「画像」で貼付け （セルの上に配置）て下さい） なお、画像ファイルは、JPEG形式のものを使用して下さい。 画像のオブジェクト名を「写真09(数字は半角)」として下さい。 | [10 empty] | 概ねこのセル枠内に全景写真の「画像ファイル」を挿入する。 （コピー＆ペーストは使わず、「挿入」→「画像」で貼付け （セルの上に配置）て下さい） なお、画像ファイルは、JPEG形式のものを使用して下さい。 画像のオブジェクト名を「写真10(数字は半角)」として下さい。
写真番号 | 9 |  | 径間 |  |  | 部材番号 |  |  |  | 写真番号 |  | 10 |  | 径間 |  |  | 部材番号
備考 | （適宜、特記事項など） | [8 empty] | 備考 |  | （適宜、特記事項など）
構成要素 | [9 empty] | 構成要素
想定する状況 | [6 empty] | 構成要素の状態 |  |  | 想定する状況 | [7 empty] | 構成要素の状態
| 概ねこのセル枠内に全景写真の「画像ファイル」を挿入する。 （コピー＆ペーストは使わず、「挿入」→「画像」で貼付け （セルの上に配置）て下さい） なお、画像ファイルは、JPEG形式のものを使用して下さい。 画像のオブジェクト名を「写真11(数字は半角)」として下さい。 | [10 empty] | 概ねこのセル枠内に全景写真の「画像ファイル」を挿入する。 （コピー＆ペーストは使わず、「挿入」→「画像」で貼付け （セルの上に配置）て下さい） なお、画像ファイルは、JPEG形式のものを使用して下さい。 画像のオブジェクト名を「写真12(数字は半角)」として下さい。
写真番号 | 11 |  | 径間 |  |  | 部材番号 |  |  |  | 写真番号 |  | 12 |  | 径間 |  |  | 部材番号
備考 | （適宜、特記事項など） | [8 empty] | 備考 |  | （適宜、特記事項など）
構成要素 | [9 empty] | 構成要素
想定する状況 | [6 empty] | 構成要素の状態 |  |  | 想定する状況 | [7 empty] | 構成要素の状態
| 概ねこのセル枠内に全景写真の「画像ファイル」を挿入する。 （コピー＆ペーストは使わず、「挿入」→「画像」で貼付け （セルの上に配置）て下さい） なお、画像ファイルは、JPEG形式のものを使用して下さい。 画像のオブジェクト名を「写真13(数字は半角)」として下さい。 | [10 empty] | 概ねこのセル枠内に全景写真の「画像ファイル」を挿入する。 （コピー＆ペーストは使わず、「挿入」→「画像」で貼付け （セルの上に配置）て下さい） なお、画像ファイルは、JPEG形式のものを使用して下さい。 画像のオブジェクト名を「写真14(数字は半角)」として下さい。
写真番号 | 13 |  | 径間 |  |  | 部材番号 |  |  |  | 写真番号 |  | 14 |  | 径間 |  |  | 部材番号
備考 | （適宜、特記事項など） | [8 empty] | 備考 |  | （適宜、特記事項など）
構成要素 | [9 empty] | 構成要素
想定する状況 | [6 empty] | 構成要素の状態 |  |  | 想定する状況 | [7 empty] | 構成要素の状態
| 概ねこのセル枠内に全景写真の「画像ファイル」を挿入する。 （コピー＆ペーストは使わず、「挿入」→「画像」で貼付け （セルの上に配置）て下さい） なお、画像ファイルは、JPEG形式のものを使用して下さい。 画像のオブジェクト名を「写真15(数字は半角)」として下さい。 | [10 empty] | 概ねこのセル枠内に全景写真の「画像ファイル」を挿入する。 （コピー＆ペーストは使わず、「挿入」→「画像」で貼付け （セルの上に配置）て下さい） なお、画像ファイルは、JPEG形式のものを使用して下さい。 画像のオブジェクト名を「写真16(数字は半角)」として下さい。
写真番号 | 15 |  | 径間 |  |  | 部材番号 |  |  |  | 写真番号 |  | 16 |  | 径間 |  |  | 部材番号
備考 | （適宜、特記事項など） | [8 empty] | 備考 |  | （適宜、特記事項など）
構成要素 | [9 empty] | 構成要素
想定する状況 | [6 empty] | 構成要素の状態 |  |  | 想定する状況 | [7 empty] | 構成要素の状態
| 概ねこのセル枠内に全景写真の「画像ファイル」を挿入する。 （コピー＆ペーストは使わず、「挿入」→「画像」で貼付け （セルの上に配置）て下さい） なお、画像ファイルは、JPEG形式のものを使用して下さい。 画像のオブジェクト名を「写真17(数字は半角)」として下さい。 | [10 empty] | 概ねこのセル枠内に全景写真の「画像ファイル」を挿入する。 （コピー＆ペーストは使わず、「挿入」→「画像」で貼付け （セルの上に配置）て下さい） なお、画像ファイルは、JPEG形式のものを使用して下さい。 画像のオブジェクト名を「写真18(数字は半角)」として下さい。
写真番号 | 17 |  | 径間 |  |  | 部材番号 |  |  |  | 写真番号 |  | 18 |  | 径間 |  |  | 部材番号
備考 | （適宜、特記事項など） | [8 empty] | 備考 |  | （適宜、特記事項など）
構成要素 | [9 empty] | 構成要素
想定する状況 | [6 empty] | 構成要素の状態 |  |  | 想定する状況 | [7 empty] | 構成要素の状態
| 概ねこのセル枠内に全景写真の「画像ファイル」を挿入する。 （コピー＆ペーストは使わず、「挿入」→「画像」で貼付け （セルの上に配置）て下さい） なお、画像ファイルは、JPEG形式のものを使用して下さい。 画像のオブジェクト名を「写真19(数字は半角)」として下さい。 | [10 empty] | 概ねこのセル枠内に全景写真の「画像ファイル」を挿入する。 （コピー＆ペーストは使わず、「挿入」→「画像」で貼付け （セルの上に配置）て下さい） なお、画像ファイルは、JPEG形式のものを使用して下さい。 画像のオブジェクト名を「写真20(数字は半角)」として下さい。
写真番号 | 19 |  | 径間 |  |  | 部材番号 |  |  |  | 写真番号 |  | 20 |  | 径間 |  |  | 部材番号
備考 | （適宜、特記事項など） | [8 empty] | 備考 |  | （適宜、特記事項など）
国土交通省HP「老朽化対策」に掲載されている「DB登録用様式：道路橋記録様式」の作成手順に従い必要項目を記載すること。データは最新の様式を確認し、使用すること。

## 様式-3
様式３
特定事象の有無、健全性の診断に関する所見
|  | 施設ID | 36.04138,139.07843 |  | 定期点検実施年月日 |  | 2024.03.07 | 定期点検者 | 〇※△（株） | 〇〇 ※※
該当部位 | 特定事象の有無 （有もしくは無） | [5 empty] | 健全性の診断の区分の前提 |  | 特記事項 （第三者被害の可能性に対する 応急措置の実施の有無等）
| 疲労 | 塩害 | アルカリ骨材反応 | 防食機能の低下 | 洗掘 | その他
上部構造 | 無 | － | 無 | 無 | － |  |  |  | 無
下部構造 | － | 無 | 無 | － | 無 |  |  |  | 無
上下部接続部 |  | － | － | － | － |  |  |  | 無
その他（フェールセーフ） | － | － | － | － | － |  |  |  | 無
その他（伸縮装置） | 無 | － | － | － | － |  |  |  | 無
所見 | （適宜、所見を記入） （1）「構造安全性」や「供用安全性」からの特筆すべき事項 本橋は、2012年竣工の単純PCコンポ桁である。竣工後11年が経過している。 耐荷、耐震性能について特に問題はなく、それらに影響を及ぼす損傷も確認されなかった。 （2）特定事象との関連性から特筆すべき事項 特定事象はなく、特筆すべき事項は特になし。 （3）損傷等の変状の状態 上部構造：異常は見られなかった。 下部構造：A1、A2竪壁およびA1橋台翼壁に遊離石灰を伴うひびわれが見られるが、局部的であり異常変異等もなかった。 伸縮装置からの漏水により滞水、土砂堆積が見られる。 伸縮装置：地覆部シール材の未施工による漏水が見られる。今後、上部、下部構造への影響が懸念される。 防護柵：遊離石灰を伴うひびわれ、舗装にひびわれが見られる。 舗装、壁高欄：舗装のひびわれ、壁高欄の遊離石灰を伴うひびわれは、局部的であり利用者への影響はほぼないと考えられる。 主桁にハチの巣が確認された。次回点検前に確認が望まれる。 （4）妥当性があると考えられる措置 伸縮装置地覆部のシール材未設置は、今後、下部構造のひびわれから、水の浸透により内部構造の腐食を予防するためシール材の設置が必要である。
国土交通省HP「老朽化対策」に掲載されている「DB登録用様式：道路橋記録様式」の作成手順に従い必要項目を記載すること。データは最新の様式を確認し、使用すること。

## 付表-1-1 構造造形式一覧表 (hidden)
【上部構造形式、下部構造形式、基礎形式】 橋梁定期点検要領(案) 付録-1 定期点検結果の記入要領 付表－１．１構造形式一覧
（１）上部構造
構造形式Ｃ |  | 構造形式
121 | ①鋼橋（ボルト又は溶接継手） | Ｉ桁（非合成） | 121-①鋼橋（ボルト又は溶接継手）_Ｉ桁（非合成）
122 | ①鋼橋（ボルト又は溶接継手） | Ｉ桁（合成） | 122-①鋼橋（ボルト又は溶接継手）_Ｉ桁（合成）
123 | ①鋼橋（ボルト又は溶接継手） | Ｉ桁（鋼床版） | 123-①鋼橋（ボルト又は溶接継手）_Ｉ桁（鋼床版）
124 | ①鋼橋（ボルト又は溶接継手） | Ｉ桁（不明） | 124-①鋼橋（ボルト又は溶接継手）_Ｉ桁（不明）
125 | ①鋼橋（ボルト又は溶接継手） | Ｈ形鋼（非合成） | 125-①鋼橋（ボルト又は溶接継手）_Ｈ形鋼（非合成）
126 | ①鋼橋（ボルト又は溶接継手） | Ｈ形鋼（合成） | 126-①鋼橋（ボルト又は溶接継手）_Ｈ形鋼（合成）
128 | ①鋼橋（ボルト又は溶接継手） | Ｈ形鋼（不明） | 128-①鋼橋（ボルト又は溶接継手）_Ｈ形鋼（不明）
130 | ①鋼橋（ボルト又は溶接継手） | 鋼桁橋（その他） | 130-①鋼橋（ボルト又は溶接継手）_鋼桁橋（その他）
131 | ①鋼橋（ボルト又は溶接継手） | 箱桁（非合成） | 131-①鋼橋（ボルト又は溶接継手）_箱桁（非合成）
132 | ①鋼橋（ボルト又は溶接継手） | 箱桁（合成） | 132-①鋼橋（ボルト又は溶接継手）_箱桁（合成）
133 | ①鋼橋（ボルト又は溶接継手） | 箱桁（鋼床版） | 133-①鋼橋（ボルト又は溶接継手）_箱桁（鋼床版）
134 | ①鋼橋（ボルト又は溶接継手） | 箱桁（不明） | 134-①鋼橋（ボルト又は溶接継手）_箱桁（不明）
140 | ①鋼橋（ボルト又は溶接継手） | トラス橋 | 140-①鋼橋（ボルト又は溶接継手）_トラス橋
150 | ①鋼橋（ボルト又は溶接継手） | アーチ橋（その他） | 150-①鋼橋（ボルト又は溶接継手）_アーチ橋（その他）
151 | ①鋼橋（ボルト又は溶接継手） | タイドアーチ（アーチ橋） | 151-①鋼橋（ボルト又は溶接継手）_タイドアーチ（アーチ橋）
152 | ①鋼橋（ボルト又は溶接継手） | ランガー（アーチ橋） | 152-①鋼橋（ボルト又は溶接継手）_ランガー（アーチ橋）
153 | ①鋼橋（ボルト又は溶接継手） | ローゼ（アーチ橋） | 153-①鋼橋（ボルト又は溶接継手）_ローゼ（アーチ橋）
155 | ①鋼橋（ボルト又は溶接継手） | ニールセン（アーチ橋） | 155-①鋼橋（ボルト又は溶接継手）_ニールセン（アーチ橋）
156 | ①鋼橋（ボルト又は溶接継手） | アーチ橋 | 156-①鋼橋（ボルト又は溶接継手）_アーチ橋
160 | ①鋼橋（ボルト又は溶接継手） | ラーメン橋 | 160-①鋼橋（ボルト又は溶接継手）_ラーメン橋
172 | ①鋼橋（ボルト又は溶接継手） | 箱桁（斜張橋） | 172-①鋼橋（ボルト又は溶接継手）_箱桁（斜張橋）
199 | ①鋼橋（ボルト又は溶接継手） | その他（鋼溶接橋） | 199-①鋼橋（ボルト又は溶接継手）_その他（鋼溶接橋）
221 | ②鋼橋（リベット継手） | Ｉ桁（非合成） | 221- ②鋼橋（リベット継手）_Ｉ桁（非合成）
222 | ②鋼橋（リベット継手） | Ｉ桁（合成） | 222- ②鋼橋（リベット継手）_Ｉ桁（合成）
223 | ②鋼橋（リベット継手） | Ｉ桁（鋼床版） | 223- ②鋼橋（リベット継手）_Ｉ桁（鋼床版）
224 | ②鋼橋（リベット継手） | Ｉ桁（不明） | 224- ②鋼橋（リベット継手）_Ｉ桁（不明）
225 | ②鋼橋（リベット継手） | Ｈ形鋼（非合成） | 225- ②鋼橋（リベット継手）_Ｈ形鋼（非合成）
226 | ②鋼橋（リベット継手） | Ｈ形鋼（合成） | 226- ②鋼橋（リベット継手）_Ｈ形鋼（合成）
228 | ②鋼橋（リベット継手） | Ｈ形鋼（不明） | 228- ②鋼橋（リベット継手）_Ｈ形鋼（不明）
230 | ②鋼橋（リベット継手） | 鋼桁橋（その他） | 230- ②鋼橋（リベット継手）_鋼桁橋（その他）
231 | ②鋼橋（リベット継手） | 箱桁（非合成） | 231- ②鋼橋（リベット継手）_箱桁（非合成）
232 | ②鋼橋（リベット継手） | 箱桁（合成） | 232- ②鋼橋（リベット継手）_箱桁（合成）
233 | ②鋼橋（リベット継手） | 箱桁（鋼床版） | 233- ②鋼橋（リベット継手）_箱桁（鋼床版）
234 | ②鋼橋（リベット継手） | 箱桁（不明） | 234- ②鋼橋（リベット継手）_箱桁（不明）
240 | ②鋼橋（リベット継手） | トラス橋 | 240- ②鋼橋（リベット継手）_トラス橋
250 | ②鋼橋（リベット継手） | アーチ橋（その他） | 250- ②鋼橋（リベット継手）_アーチ橋（その他）
251 | ②鋼橋（リベット継手） | タイドアーチ（アーチ橋） | 251- ②鋼橋（リベット継手）_タイドアーチ（アーチ橋）
252 | ②鋼橋（リベット継手） | ランガー（アーチ橋） | 252- ②鋼橋（リベット継手）_ランガー（アーチ橋）
253 | ②鋼橋（リベット継手） | ローゼ（アーチ橋） | 253- ②鋼橋（リベット継手）_ローゼ（アーチ橋）
255 | ②鋼橋（リベット継手） | ニールセン（アーチ橋） | 255- ②鋼橋（リベット継手）_ニールセン（アーチ橋）
256 | ②鋼橋（リベット継手） | アーチ橋 | 256- ②鋼橋（リベット継手）_アーチ橋
260 | ②鋼橋（リベット継手） | ラーメン橋 | 260- ②鋼橋（リベット継手）_ラーメン橋
299 | ②鋼橋（リベット継手） | その他（鋼（鉄）リベット橋） | 299- ②鋼橋（リベット継手）_その他（鋼（鉄）リベット橋）
310 | ③ＲＣ橋 | ＲＣ床版橋（その他） | 310-③ＲＣ橋 _ＲＣ床版橋（その他）
311 | ③ＲＣ橋 | ＲＣ 中実床版 | 311-③ＲＣ橋 _ＲＣ 中実床版
312 | ③ＲＣ橋 | ＲＣ 中空床版 | 312-③ＲＣ橋 _ＲＣ 中空床版
321 | ③ＲＣ橋 | ＲＣ Ｔ桁 | 321-③ＲＣ橋 _ＲＣ Ｔ桁
330 | ③ＲＣ橋 | ＲＣ桁橋（その他） | 330-③ＲＣ橋 _ＲＣ桁橋（その他）
331 | ③ＲＣ橋 | ＲＣ 箱桁 | 331-③ＲＣ橋 _ＲＣ 箱桁
335 | ③ＲＣ橋 | ＲＣ溝橋（ＢＯＸカルバート） | 335-③ＲＣ橋 _ＲＣ溝橋（ＢＯＸカルバート）
336 | ③ＲＣ橋 | ＲＣ特定溝橋（ＢＯＸカルバート） | 336-③ＲＣ橋 _ＲＣ特定溝橋（ＢＯＸカルバート）
350 | ③ＲＣ橋 | アーチ橋（その他） | 350-③ＲＣ橋 _アーチ橋（その他）
356 | ③ＲＣ橋 | アーチ橋 | 356-③ＲＣ橋 _アーチ橋
360 | ③ＲＣ橋 | ラーメン橋 | 360-③ＲＣ橋 _ラーメン橋
399 | ③ＲＣ橋 | その他（ＲＣ橋） | 399-③ＲＣ橋 _その他（ＲＣ橋）
410 | ④ＰＣ橋 | ＰＣ床版橋（その他） | 410-④ＰＣ橋_ＰＣ床版橋（その他）
411 | ④ＰＣ橋 | プレテン床版 | 411-④ＰＣ橋_プレテン床版
412 | ④ＰＣ橋 | プレテン中空床版 | 412-④ＰＣ橋_プレテン中空床版
413 | ④ＰＣ橋 | ポステン中空床版 | 413-④ＰＣ橋_ポステン中空床版
421 | ④ＰＣ橋 | プレテンＴ桁 | 421-④ＰＣ橋_プレテンＴ桁
422 | ④ＰＣ橋 | プレテンＴ桁（合成） | 422-④ＰＣ橋_プレテンＴ桁（合成）
423 | ④ＰＣ橋 | ポステンＴ桁 | 423-④ＰＣ橋_ポステンＴ桁
424 | ④ＰＣ橋 | ポステンＴ桁（合成） | 424-④ＰＣ橋_ポステンＴ桁（合成）
430 | ④ＰＣ橋 | ＰＣ桁橋（その他） | 430-④ＰＣ橋_ＰＣ桁橋（その他）
431 | ④ＰＣ橋 | プレテン箱桁 | 431-④ＰＣ橋_プレテン箱桁
432 | ④ＰＣ橋 | プレテン箱桁（合成） | 432-④ＰＣ橋_プレテン箱桁（合成）
433 | ④ＰＣ橋 | ポステン箱桁 | 433-④ＰＣ橋_ポステン箱桁
434 | ④ＰＣ橋 | ポステン箱桁（合成） | 434-④ＰＣ橋_ポステン箱桁（合成）
435 | ④ＰＣ橋 | ＰＣ溝橋（ＢＯＸカルバート） | 435-④ＰＣ橋_ＰＣ溝橋（ＢＯＸカルバート）
436 | ④ＰＣ橋 | ＰＣ特定溝橋（ＢＯＸカルバート） | 436-④ＰＣ橋_ＰＣ特定溝橋（ＢＯＸカルバート）
450 | ④ＰＣ橋 | アーチ橋（その他） | 450-④ＰＣ橋_アーチ橋（その他）
456 | ④ＰＣ橋 | アーチ橋 | 456-④ＰＣ橋_アーチ橋
460 | ④ＰＣ橋 | ラーメン橋 | 460-④ＰＣ橋_ラーメン橋
471 | ④ＰＣ橋 | Ｉ桁（斜張橋） | 471-④ＰＣ橋_Ｉ桁（斜張橋）
472 | ④ＰＣ橋 | 箱桁（斜張橋） | 472-④ＰＣ橋_箱桁（斜張橋）
481 | ④ＰＣ橋 | 波形鋼板ウエブ橋 | 481-④ＰＣ橋_波形鋼板ウエブ橋
482 | ④ＰＣ橋 | 鋼管トラスウエブ橋 | 482-④ＰＣ橋_鋼管トラスウエブ橋
499 | ④ＰＣ橋 | その他（ＰＣ橋） | 499-④ＰＣ橋_その他（ＰＣ橋）
556 | ⑤ＳＲＣ橋 | アーチ橋 | 556- ⑤ＳＲＣ橋_アーチ橋
599 | ⑤ＳＲＣ橋 | その他（ＳＲＣ橋） | 599- ⑤ＳＲＣ橋_その他（ＳＲＣ橋）
650 | ⑥石橋 | アーチ橋（その他） | 650-⑥石橋_アーチ橋（その他）
656 | ⑥石橋 | アーチ橋 | 656-⑥石橋_アーチ橋
699 | ⑥石橋 | その他（石橋） | 699-⑥石橋_その他（石橋）
825 | ⑧Ｈ形鋼橋（継手なし） | Ｈ形鋼（非合成） | 825-⑧Ｈ形鋼橋（継手なし）_Ｈ形鋼（非合成）
826 | ⑧Ｈ形鋼橋（継手なし） | Ｈ形鋼（合成） | 826-⑧Ｈ形鋼橋（継手なし）_Ｈ形鋼（合成）
828 | ⑧Ｈ形鋼橋（継手なし） | Ｈ形鋼（不明） | 828-⑧Ｈ形鋼橋（継手なし）_Ｈ形鋼（不明）
830 | ⑧Ｈ形鋼橋（継手なし） | 鋼桁橋（その他） | 830-⑧Ｈ形鋼橋（継手なし）_鋼桁橋（その他）
960 | ⑨その他 | ラーメン橋 | 960-⑨その他_ラーメン橋
972 | ⑨その他 | 箱桁（斜張橋） | 972-⑨その他_箱桁（斜張橋）
999 | ⑨その他 | その他 | 999-⑨その他_その他
（３）下部構造
橋台橋脚構造形式 Ｃ | 橋台橋脚構造形式 | 橋台橋脚構造形式その他
11 | 重力式橋台 |  | 11-重力式橋台
12 | 半重力式橋台 |  | 12-半重力式橋台
13 | 逆Ｔ式橋台 |  | 13-逆Ｔ式橋台
14 | 控え壁式橋台 |  | 14-控え壁式橋台
15 | ラーメン橋台 |  | 15-ラーメン橋台
16 | 中抜き橋台 |  | 16-中抜き橋台
17 | 盛りこぼし橋台 |  | 17-盛りこぼし橋台
18 | 小橋台 |  | 18-小橋台
19 | その他（橋台） | L型橋台 Ｔ型橋台 Ｕ型橋台 アーチアバット インテグラルアバット パイルベント橋台 ブラケット取付 ブラケット張出 ボックスカルバート ボックスカルバート側壁 もたれ擁壁 深礎杭橋台 石積み橋台 柱式橋台(ピアアバット） 箱式橋台 本橋からの張出 本線橋台からの張出 本線一体型 不明 | 19-その他（橋台）
20 | 橋台部ジョイントレス構造 |  | 20-橋台部ジョイントレス構造
21 | 壁式橋脚（ＲＣ） |  | 21-壁式橋脚（ＲＣ）
22 | 壁式橋脚（ＳＲＣ） |  | 22-壁式橋脚（ＳＲＣ）
23 | 壁式橋脚（鋼製） |  | 23-壁式橋脚（鋼製）
31 | 柱橋脚（ＲＣ） |  | 31-柱橋脚（ＲＣ）
32 | 柱橋脚（ＳＲＣ） |  | 32-柱橋脚（ＳＲＣ）
33 | 柱橋脚（鋼製） |  | 33-柱橋脚（鋼製）
34 | 柱橋脚１柱円（ＲＣ） |  | 34-柱橋脚１柱円（ＲＣ）
35 | 柱橋脚１柱円（ＳＲＣ） |  | 35-柱橋脚１柱円（ＳＲＣ）
36 | 柱橋脚１柱円（鋼製） |  | 36-柱橋脚１柱円（鋼製）
37 | 柱橋脚１柱小判（ＲＣ） |  | 37-柱橋脚１柱小判（ＲＣ）
38 | 柱橋脚１柱小判（ＳＲＣ） |  | 38-柱橋脚１柱小判（ＳＲＣ）
39 | 柱橋脚１柱小判（鋼製） |  | 39-柱橋脚１柱小判（鋼製）
41 | ラーメン橋脚（ＲＣ） |  | 41-ラーメン橋脚（ＲＣ）
42 | ラーメン橋脚（ＳＲＣ） |  | 42-ラーメン橋脚（ＳＲＣ）
43 | ラーメン橋脚（鋼製） |  | 43-ラーメン橋脚（鋼製）
44 | 柱橋脚１柱角（ＲＣ） |  | 44-柱橋脚１柱角（ＲＣ）
45 | 柱橋脚１柱角（ＳＲＣ） |  | 45-柱橋脚１柱角（ＳＲＣ）
46 | 柱橋脚１柱角（鋼製） |  | 46-柱橋脚１柱角（鋼製）
47 | Ｔ型橋脚柱角型（ＲＣ） |  | 47-Ｔ型橋脚柱角型（ＲＣ）
48 | Ｔ型橋脚柱角型（ＳＲＣ） |  | 48-Ｔ型橋脚柱角型（ＳＲＣ）
49 | Ｔ型橋脚柱角型（鋼製） |  | 49-Ｔ型橋脚柱角型（鋼製）
51 | 二層ラーメン橋脚（ＲＣ） |  | 51-二層ラーメン橋脚（ＲＣ）
53 | 二層ラーメン橋脚（鋼製） |  | 53-二層ラーメン橋脚（鋼製）
61 | Ｔ型橋脚（ＲＣ） |  | 61-Ｔ型橋脚（ＲＣ）
62 | Ｔ型橋脚（ＳＲＣ） |  | 62-Ｔ型橋脚（ＳＲＣ）
63 | Ｔ型橋脚（鋼製） |  | 63-Ｔ型橋脚（鋼製）
64 | Ｔ型橋脚柱円型（ＲＣ） |  | 64-Ｔ型橋脚柱円型（ＲＣ）
65 | Ｔ型橋脚柱円型（ＳＲＣ） |  | 65-Ｔ型橋脚柱円型（ＳＲＣ）
66 | Ｔ型橋脚柱円型（鋼製） |  | 66-Ｔ型橋脚柱円型（鋼製）
67 | Ｔ型橋脚柱小判型（ＲＣ） |  | 67-Ｔ型橋脚柱小判型（ＲＣ）
68 | Ｔ型橋脚柱小判型（ＳＲＣ） |  | 68-Ｔ型橋脚柱小判型（ＳＲＣ）
69 | Ｔ型橋脚柱小判型（鋼製） |  | 69-Ｔ型橋脚柱小判型（鋼製）
71 | Ｉ型橋脚（ＲＣ） |  | 71-Ｉ型橋脚（ＲＣ）
73 | Ｉ型橋脚（鋼製） |  | 73-Ｉ型橋脚（鋼製）
81 | パイルベント橋脚（ＲＣ） |  | 81-パイルベント橋脚（ＲＣ）
82 | パイルベント橋脚（ＳＲＣ） |  | 82-パイルベント橋脚（ＳＲＣ）
83 | パイルベント橋脚（鋼製） |  | 83-パイルベント橋脚（鋼製）
84 | 柱橋脚２柱角（ＲＣ） |  | 84-柱橋脚２柱角（ＲＣ）
85 | 柱橋脚２柱角（ＳＲＣ） |  | 85-柱橋脚２柱角（ＳＲＣ）
86 | 柱橋脚２柱角（鋼製） |  | 86-柱橋脚２柱角（鋼製）
87 | 柱橋脚２柱円（ＲＣ） |  | 87-柱橋脚２柱円（ＲＣ）
88 | 柱橋脚２柱円（ＳＲＣ） |  | 88-柱橋脚２柱円（ＳＲＣ）
89 | 柱橋脚２柱円（鋼製） |  | 89-柱橋脚２柱円（鋼製）
91 | 柱橋脚２柱小判（ＲＣ） |  | 91-柱橋脚２柱小判（ＲＣ）
92 | 柱橋脚２柱小判（ＳＲＣ） |  | 92-柱橋脚２柱小判（ＳＲＣ）
98 | アーチ拱抬 |  | 98-アーチ拱抬
99 | その他（橋脚） | Ｈ形鋼梁 ゲルバ－ヒンジ部 ヒンジ プラケット式橋台 ブラケット取付 ブラケット張出 ボックスカルバート隔壁 ラーメン橋脚(PC) ロッキング橋脚(鋼製) 掛け違い橋脚 形鋼による本線部橋脚添架 鋼管ウエル式橋脚 鋼製 中空橋脚 方杖ラーメン 本橋からの張出 本線一体型 本線橋に含む 本線橋下部工からの張出し 本線橋張出梁 枕梁式橋台 拱抬橋脚 不明 | 99-その他（橋脚）
注：橋台橋脚構造形式その他は、代表的な例である。 個別に適切に設定すること。
（４）基礎形式
基礎形式 Ｃ | 基礎形式 | 基礎形式その他
0 | 直接基礎 |  | 0-直接基礎
1 | オープンケーソン 鋼管ソイルセメント杭 プレボーリング杭 |  | 1-オープンケーソン 鋼管ソイルセメント杭 プレボーリング杭
2 | ニューマチックケーソン |  | 2-ニューマチックケーソン
3 | 鋼管矢板 |  | 3-鋼管矢板
4 | 場所打ぐい、深礎（柱状体深礎基礎、組杭深礎基礎） |  | 4-場所打ぐい、深礎（柱状体深礎基礎、組杭深礎基礎）
5 | 既製鋼ぐい |  | 5-既製鋼ぐい
6 | 既製ＲＣぐい |  | 6-既製ＲＣぐい
7 | 既製ＰＣぐい |  | 7-既製ＰＣぐい
8 | 木ぐい |  | 8-木ぐい
9 | その他 | PCウェル PHC ＳＣ杭＋ＰＨＣ杭 軽量鋼矢板 杭頭部：SC杭 地中連続壁 不明 | 9-その他
注：基礎形式その他は、代表的な例である。 個別に適切に設定すること。
注：橋台橋脚構造形式その他は、代表的な例である。

## 径間 (2) (hidden)
整理番号 |  | 橋梁名 | [5 empty] | 路線名 | [7 empty] | 調査年 |  | 上部工構造形式 | [6 empty] | 点検方法
〇〇 |  | 〇橋 | [5 empty] | 県道〇〇△□線 | [7 empty] | 2024年 |  | 430-④ＰＣ橋_ＰＣ桁橋（その他） | [6 empty] | 上部工 |  |  | 点検車 |  |  | 下部工 | 点検車
告示に基づく健全性の診断の区分 | [5 empty] | Ⅰ | [24 empty] | 総径間数 | 径間番号
[31 empty] | 1 | 1
損傷の項目等 |  | 調査結果 | [13 empty] | 構造種別 | 想定する状況 |  |  |  | 想定する状況（全体） |  |  |  | 特定事象の有無 | [5 empty] | 備考
|  | 鋼 部 材 の 損 傷 |  |  |  | コ ン ク リ ー ト 部 材 の 損 傷 | [5 empty] | 共通・その他 |  |  |  |  | 構造別 |  |  |  | 橋全体 |  |  |  | 構造別
|  | ①腐食 | ②亀裂 | ③ボルトの脱落 | ④破断 | ⑤ひびわれ・漏水・遊離石灰 | ひびわれパターン（番号） | ⑥鉄筋露出 | ⑦抜け落ち | ⑧床版ひびわれ | ⑨ＰＣ定着部の異常 | ⑩路面の凹凸 | ⑪支承の機能障害 | ⑫沈下・移動・傾斜 | ⑬洗掘 |  | 活荷重 | 地震 | 豪雨・出水 | その他 | 活荷重 | 地震 | 豪雨・出水 | その他 | 疲労 | 塩害 | アルカリ骨材反応 | 防食機能の低下 | 洗掘 | その他
主桁 | 1 |  |  |  |  | a |  | a |  |  | a |  |  |  |  | 上部構造 | A | A | － | － | A | A | A | B | 無 | 無 | 無 | － | 無 | －
| 2 |  |  |  |  | a |  | a |  |  | a
| 3 |  |  |  |  | a |  | a |  |  | a
横桁 | 1 |  |  |  |  | a |  | a |  |  | a
| 2 |  |  |  |  | a |  | a |  |  | a
| 3 |  |  |  |  | a |  | a |  |  | a
床版 | 1 |  |  |  |  | a |  | a | a | a | a
下部工 | 1 |  |  |  |  | d | ① | a |  |  | a |  |  | 無 | 無 | 下部構造 | A | A | A | － |  |  |  |  | － | 無 | 無 | － | 無 | －
| 2 |  |  |  |  | d | - | a |  |  | a |  |  | 無 | 無
支承 | 0101 | [11 empty] | a |  |  | 上下部接続部 | A | A | － | － |  |  |  |  | 無 | － | － | － | － | －
| 0201 | [11 empty] | a
| 0301 | [11 empty] | a
| 0102 | [11 empty] | a
| 0202 | [11 empty] | a
| 0302 | [11 empty] | e
その他（ﾌｪｰﾙｾｰﾌ） | 00 | [14 empty] | その他 | － | A | － | － |  |  |  |  | － | － | － | － | － | －
その他（伸縮装置） | 0 | [10 empty] | a |  |  |  |  | A | A | － | B |  |  |  |  | 無 | － | － | － | － | －
その他 | 主桁：その他（ハチの巣）-e、竪壁：その他（土砂堆積）-e 防護柵：ひびわれ-b、漏水・遊離石灰-d、伸縮装置：その他（シール材未施工）-e、舗装の異常-c

## 様式-4
様式４
補修や調査等が必要な損傷及び前回点検時より対策済みの損傷一覧
整理番号 | 〇〇 |  |  | 橋梁名 | 〇橋 |  |  |  | 路線名 |  | 県道〇〇△□線 |  |  |  |  | 構造形式 |  | 430-④ＰＣ橋_ＰＣ桁橋（その他） | [7 empty] | 調査年 |  | 2024年
＜構成要素の機能を担う部材群＞ | [24 empty] | ＜劣化要因＞
≪上部構造≫ | [6 empty] | ≪上下部接続部≫ | [7 empty] | ≪下部構造≫
ⅰ：通行車などによる路面に作用する荷重を直接的に支持する機能を 担う部材群 （床版・床組システム） | [6 empty] | ⅳ：上部構造からの荷重を支持し、下部構造へ伝達する機能を担う 部材群 （支点反力支持システム） | [7 empty] | ⅵ：上下部接続部からの荷重を直接支持し、基礎・周辺地盤に伝達す るとともに、上下部接続部の位置を保持する機能を担う部材群 （支点位置保持システム） | [9 empty] | １：疲労
２：塩害
３：アルカリ骨材反応
ⅱ：上部構造へ作用する鉛直及び水平方向の荷重を支持し、上下部接 続部まで伝達する機能を担う部材群 （主桁・主構システム） | [6 empty] | ⅴ：上部構造と下部構造が機能を発揮する前提として、必要な幾何学 的境界条件を付与する機能を担う部材群 （位置保持システム） | [7 empty] | ⅶ：橋脚・橋台躯体からの荷重を支持し、橋の安定に関わる周辺地盤 等に伝達するとともに、地盤面での橋の位置を保持する機能を担 う部材群 （地表面位置保持システム） | [9 empty] | ４：中性化
５：防食機能の低下
６：洗掘
ⅲ：上部構造へ作用する荷重を主桁等が上下部接続部に伝達するとき、 荷重の支持、伝達を円滑にするための機能を担う部材群 （立体機能保持システム） | [24 empty] | ７：経年劣化
８：施工不良・初期損傷
９：その他
告示に基づく 健全性の診断の区分 |  |  | Ⅰ |  | 【措置の必要性】 | □：軽微な損傷 △：状況に応じて補修 ■：補修（予防保全） ●：補修（構造安全性）
[6 empty] | ▲：維持工事 ×：詳細調査・追跡調査 ★：緊急対応 ○：補修済み | [13 empty] | 総径間数 |  | 1 |  | 径間番号 |  |  | 1
部材名 |  | 部材群 |  | 損傷の種類 |  |  |  | 損傷写真 番号 | 劣化要因 | 評価結果 比較 |  | 措置の 必要性 | 想定する状況 | [5 empty] | 特定事象の有無
[13 empty] | 活荷重 | 地震 |  | 豪雨・出水 | その他 |  | 疲労 |  | 塩害 | アルカリ 骨材反応 | 防食機能 の低下 |  |  | 洗掘 |  | その他
伸縮装置 |  |  |  | その他（シール材の未施工） |  |  |  | 8 | 7 | 前回 |  | ▲ | － | － |  | － | － |  | － |  | － | － | － |  |  | － |  | －
[10 empty] | 今回 |  | ▲ | Ａ | － |  | － | Ｂ |  | 無 |  | － | － | － |  |  | － |  | －
舗装 |  |  |  | 舗装の異常 |  |  |  | 11 | 1 | 前回 |  | △ | － | － |  | － | － |  | － |  | － | － | － |  |  | － |  | －
[10 empty] | 今回 |  | ■ | － | － |  | － | － |  | － |  | － | － | － |  |  | － |  | －
主桁 |  | ⅱ |  | 剥離・鉄筋露出 |  |  |  | 13 | 4 | 前回 |  | ● | － | － |  | － | － |  | － |  | － | － | － |  |  | － |  | －
[10 empty] | 今回 |  | ○ | Ａ | Ａ |  | － | － |  | 無 |  | 無 | 無 | － |  |  | － |  | －
前回
今回
前回
今回
前回
今回
前回
今回
前回
今回
前回
今回
前回
今回
前回
今回
補修等が必要な部材を記載する。
上記凡例より部材群を選択し記載する。該当がない場合は空欄
該当する損傷写真番号を記載する。
補修等が必要な損傷種類を記載する。
上記凡例より劣化要因を選択し記載する。
上記凡例より措置の必要性を選択し記載する。
様式-1想定する状況及び様式-3特定事象の有無を転記する。

## 様式-5
様式５
調査結果
整理番号 |  |  | 〇〇 |  |  |  | 橋梁名 |  |  | 〇橋 |  |  |  | 路線名 |  | 県道〇〇△□線 | [5 empty] | 構造形式 |  |  | 430-④ＰＣ橋_ＰＣ桁橋（その他） | [7 empty] | 調査年 | 2024年
[17 empty] | ＜構成要素の機能を担う部材群＞ | [11 empty] | ＜劣化要因＞
告示に基づく 健全性の診断の区分 |  |  |  | Ⅰ |  | 点検 方法 |  | 上部工 |  |  | 下部工 |  |  | ⅰ：床版・床組システム | [5 empty] | ⅴ：位置保持システム | [5 empty] | １：疲労 |  |  |  |  | ６：洗掘 |  |  | 総径間数 | 1
[14 empty] | ⅱ：主桁・主構システム | [5 empty] | ⅵ：支点位置保持システム | [5 empty] | ２：塩害 |  |  |  |  | ７：経年劣化
[8 empty] | 点検車 |  |  | ドローン |  |  | ⅲ：立体機能保持システム | [5 empty] | ⅶ：地表面位置保持システム | [5 empty] | ３：アルカリ骨材反応 |  |  |  |  | ８：施工不良・初期損傷 |  |  | 径間番号 | 1
[14 empty] | ⅳ：支点反力支持システム | [11 empty] | ４：中性化 |  |  |  |  | ９：その他
５：防食機能の低下
構造種別 | 構成要素の機能を担う部材群 | 損傷の項目等 |  |  | 鋼部材の損傷 |  |  |  |  | コ ン ク リ ー ト 部 材 の 損 傷 | [5 empty] | その他の損傷 |  |  |  |  | 共通の損傷 | [9 empty] | 劣化要因 | 措置の必要性の有無 | 損傷状況の評価 |  |  |  | 部材毎の評価結果
[5 empty] | ①腐食 | ②亀裂 | ③ゆるみ・脱落 | ④破断 | ⑤防食機能の劣化 | ⑥ひびわれ | ⑦剥離･鉄筋露出 | ⑧漏水･遊離石灰 | ⑨抜け落ち | ⑪床版ひびわれ | ⑫うき | ⑬遊間の異常 | ⑭路面の凹凸 | ⑮舗装の異常 | ⑯支承部の機能障害 | ⑰その他 | ⑩補修・補強材の損傷 | ⑱定着部の異常 | ⑲変色・劣化 | ⑳漏水・滞水 | 異常な音・振動 | 異常なたわみ | 変形･欠損 | 土砂詰まり | 沈下・移動・傾斜 | 洗掘
上部構造 | ⅱ | 主桁 |  | 01 | - | - | - | - | - | a | a | a | - | - | a | a | - | - | - | - | a | a | a | a | a | a | a | - | - | - | 4 | 無 | □：軽微な損傷（損傷なし） |  |  |  | Ａ
|  |  |  | 02 | - | - | - | - | - | a | a | a | - | - | a | a | - | - | - | - | a | a | a | a | a | a | a | - | - | - | － | 無 | 〇：補修済み |  |  |  | Ａ
|  |  |  | 03 | - | - | - | - | - | a | a | a | - | - | a | a | - | - | - | e | a | a | a | a | a | a | a | - | - | - | 9 | 無 | △：状況に応じて補修 |  |  |  | Ａ
| ⅲ | 横桁 |  | 01 | - | - | - | - | - | a | a | a | - | - | a | a | - | - | - | - | a | a | a | a | a | a | a | - | - | - | － | 無 | □：軽微な損傷（損傷なし） |  |  |  | Ａ
|  |  |  | 02 | - | - | - | - | - | a | a | a | - | - | a | a | - | - | - | - | a | a | a | a | a | a | a | - | - | - | － | 無 | □：軽微な損傷（損傷なし） |  |  |  | Ａ
|  |  |  | 03 | - | - | - | - | - | a | a | a | - | - | a | a | - | - | - | - | a | a | a | a | a | a | a | - | - | - | － | 無 | □：軽微な損傷（損傷なし） |  |  |  | Ａ
| ⅲ | PC定着部 |  | 01 | - | - | - | - | - | a | a | a | - | - | a | - | - | - | - | - | - | a | a | - | - | - | a | - | - | - | － | 無 | □：軽微な損傷（損傷なし） |  |  |  | Ａ
|  |  |  | 02 | - | - | - | - | - | a | a | a | - | - | a | - | - | - | - | - | - | a | a | - | - | - | a | - | - | - | － | 無 | □：軽微な損傷（損傷なし） |  |  |  | Ａ
|  |  |  | 03 | - | - | - | - | - | a | a | a | - | - | a | - | - | - | - | - | - | a | a | - | - | - | a | - | - | - | － | 無 | □：軽微な損傷（損傷なし） |  |  |  | Ａ
| ⅰ | 床版 |  | 01 | - | - | - | - | - | - | a | a | a | a | a | a | - | - | - | - | a | a | a | a | a | a | a | - | - | - | － | 無 | □：軽微な損傷（損傷なし） |  |  |  | Ａ
下部 構造 | ⅵ | 下部工 |  | 01 | - | - | - | - | - | d | a | d | - | - | a | - | - | - | - | e | a | a | a | e | a | a | a | - | - | - | 7,9 | 無 | △：状況に応じて補修 |  |  |  | Ａ
|  |  |  | 02 | - | - | - | - | - | d | a | d | - | - | a | - | - | - | - | - | a | a | a | a | a | a | a | - | - | - | 7 | 無 | △：状況に応じて補修 |  |  |  | Ａ
上下部接合部 | ⅳⅴ | 支承 |  | 0101 | - | - | - | a | - | - | - | - | - | - | - | a | - | - | - | - | - | - | a | a | a | - | a | a | - | - | － | 無 | □：軽微な損傷（損傷なし） |  |  |  | Ａ
|  |  |  | 0201 | - | - | - | a | - | - | - | - | - | - | - | a | - | - | - | - | - | - | a | a | a | - | a | a | - | - | － | 無 | □：軽微な損傷（損傷なし） |  |  |  | Ａ
|  |  |  | 0301 | - | - | - | a | - | - | - | - | - | - | - | a | - | - | - | - | - | - | a | a | a | - | a | a | - | - | － | 無 | □：軽微な損傷（損傷なし） |  |  |  | Ａ
|  |  |  | 0102 | - | - | - | a | - | - | - | - | - | - | - | a | - | - | - | - | - | - | a | a | a | - | a | a | - | - | － | 無 | □：軽微な損傷（損傷なし） |  |  |  | Ａ
|  |  |  | 0202 | - | - | - | a | - | - | - | - | - | - | - | a | - | - | - | - | - | - | a | a | a | - | a | a | - | - | － | 無 | □：軽微な損傷（損傷なし） |  |  |  | Ａ
|  |  |  | 0302 | - | - | - | a | - | - | - | - | - | - | - | a | - | - | - | - | - | - | a | a | a | - | a | a | - | - | － | 無 | □：軽微な損傷（損傷なし） |  |  |  | Ａ
その他 | － | 防護柵 |  | 00 | - | - | - | - | - | b | a | d | - | - | a | - | - | - | - | - | a | - | a | - | - | - | a | - | - | - | 7 | 無 | △：状況に応じて補修 |  |  |  | Ａ
| － | 地覆 |  | 00 | - | - | - | - | - | a | a | a | - | - | a | - | - | - | - | - | a | - | a | - | - | - | a | - | - | - | － | 無 | □：軽微な損傷（損傷なし） |  |  |  | Ａ
| － | 伸縮装置 |  | 00 | - | - | - | - | - | - | - | - | - | - | - | a | a | - | - | e | - | - | a | e | a | - | a | a | - | - | 8 | 有 | ▲：維持工事 |  |  |  | Ａ
| － | 照明施設 |  | 00 | a | a | a | a | a | - | - | - | - | - | - | - | - | - | - | - | - | - | a | - | - | - | a | - | - | - | － | 無 | □：軽微な損傷（損傷なし） |  |  |  | Ａ
| － | 舗装 |  | 00 | - | - | - | - | - | - | - | - | - | - | - | - | a | c | - | - | - | - | - | - | - | - | - | a | - | - | 1 | 有 | ■：補修（予防保全） |  |  |  | Ｂ
| － | 排水施設 |  | 00 | a | - | - | a | a | - | - | - | - | - | - | - | - | - | - | - | - | - | a | a | - | - | a | a | - | - | － | 無 | □：軽微な損傷（損傷なし） |  |  |  | Ａ
| － | 添架物 |  | 00 | a | - | - | a | a | - | - | - | - | - | - | - | - | - | - | - | - | - | a | a | - | - | a | a | - | - | － | 無 | □：軽微な損傷（損傷なし） |  |  |  | Ａ
備考 |  |  |  | 主桁：その他（ハチの巣）、竪壁：その他（土砂堆積）
伸縮装置：その他（シール材未施工）
上記凡例より部材群を選定、部材名、部材番号を記載する。
橋梁定期点検要領に基づき損傷度判定（a～e）を記載する。
損傷度判定:その他の詳細を記載する。
点検方法を記載する。
部材毎に劣化要因、措置（補修）の有無、損傷状況の評価、想定する状況を記載する。補修等が必要な損傷は、様式-4にも記載する。

## 現況状況写真
現況状況写真 |  |  |  | 径間番号 | 1
フリガナ |  | (ﾏﾙﾊｼ) |  | 路線名 | 県道〇〇△□線 |  |  |  | 管理者 | 埼玉県○○県土整備事務所 | 橋梁コード
橋梁名 |  | 〇橋 |  | 所在地 | 埼玉県○○市※※17番地先
状 況 写 真 | 写真番号 |  | 1 | 撮影年月日 |  | 2024.03.06 | 写真番号 | 2 |  |  |  | 撮影年月日 | 2024.03.07
| 径間番号 |  | 1 | メ モ |  |  | 径間番号 | 1 |  |  |  | メ モ
| 写真の説明 |  | 正面全景 | 起点側より撮影 |  |  | 写真の説明 | 側面全景 |  |  |  | 左側が起点
| RIMG0088 | [5 empty] | RIMG0045
| 写真番号 |  | 3 | 撮影年月日 |  |  | 写真番号 | 4 |  |  |  | 撮影年月日 | 2024.03.07
| 径間番号 |  | 1 | メ モ |  |  | 径間番号 | 1 |  |  |  | メ モ
| 写真の説明 |  | 桁下全景 | 起点側より撮影 |  |  | 写真の説明 | 下部工状況 |  |  |  | A1橋台
| RIMG0084 | [5 empty] | RIMG0075
状 況 写 真 | 写真番号 |  | 5 | 撮影年月日 |  | 2024.03.07 | 写真番号 | 6 |  |  |  | 撮影年月日 | 2024.03.07
| 径間番号 |  | 1 | メ モ |  |  | 径間番号 | 1 |  |  |  | メ モ
| 写真の説明 |  | 下部工状況 | A2橋台 |  |  | 写真の説明 | 規制状況 |  |  |  | 規制状況(起点側)
| RIMG0074 | [5 empty] | RIMG0039
| 写真番号 |  | 7 | 撮影年月日 |  | 2024.03.07 | 写真番号 | 8 |  |  |  | 撮影年月日 | 2024.03.07
| 径間番号 |  | 1 | メ モ |  |  | 径間番号 | 1 |  |  |  | メ モ
| 写真の説明 |  | 規制状況 | 規制状況(終点側) |  |  | 写真の説明 | 点検状況 |  |  |  | 点検車による点検
| RIMG0043 | [5 empty] | RIMG0046
現況が把握出来る写真（正面・側面・桁下面等）を添付する。
交通規制状況や点検方法が分かる写真を添付する。

## 一般図
業務年度 | #REF!
工事番号区分 | #REF!
工事番号 | #REF!
画像名 | #REF!
〇〇
橋梁の諸元（橋長・幅員・形式）が把握出来る図を添付する。

## 番号図
業務年度 | #REF!
工事番号区分 | #REF!
工事番号 | #REF!
画像名 | #REF!
〇〇
橋梁の部材配置（位置）が把握出来る図を添付する。

## 損傷図
業務年度 | #REF!
工事番号区分 | #REF!
工事番号 | #REF!
画像名 | #REF!
〇〇
損傷発生位置が把握出来る図を添付する。

## 損傷写真
損傷写真 | [5 empty] | 径間番号 | 1
フリガナ |  | (ﾏﾙﾊｼ) |  |  |  | 路線名 | 県道〇〇△□線 |  |  |  | 管理者 | 埼玉県○○県土整備事務所 |  |  | 橋梁コード
橋梁名 |  | 〇橋 |  |  |  | 所在地 | 埼玉県○○市※※17番地先
損 傷 写 真 | 写真番号 |  | 1 | 径間番号 | 1 | 撮影年月日 |  | 2024.03.07 | 写真番号 | 2 |  |  | 径間番号 | 1 |  | 撮影年月日 | 2024.03.07
| 部材名 |  | 主桁 | 要素番号 | 0302 | メ モ |  |  | 部材名 | 竪壁 |  |  | 要素番号 | 0101 |  | メ モ
| 損傷の種類 |  | その他 | 損傷程度 | e | G3主桁にハチの巣が見られる。 |  |  | 損傷の種類 | その他 |  |  | 損傷程度 | e |  | A1橋台天端に土砂堆積が見られる。
| RIMG0069 | [7 empty] | RIMG0076
| 写真番号 |  | 3 | 径間番号 | 1 | 撮影年月日 |  | 2024.03.07 | 写真番号 | 4 |  |  | 径間番号 | 1 |  | 撮影年月日 | 2024.03.07
| 部材名 |  | 竪壁 | 要素番号 | 0101 | メ モ |  |  | 部材名 | 竪壁 |  |  | 要素番号 | 0101 |  | メ モ
| 損傷の種類 |  | 漏水・滞水 | 損傷程度 | e | A1橋台天端に滞水が見られる。 |  |  | 損傷の種類 | ひびわれ |  |  | 損傷程度 | b |  | A1橋台ひびわれが見られる。 ひびわれ幅：0.1mm
| RIMG0080 | [7 empty] | RIMG0082
損 傷 写 真 | 写真番号 |  | 5 | 径間番号 | 1 | 撮影年月日 |  | 2024.03.07 | 写真番号 | 6 |  |  | 径間番号 | 1 |  | 撮影年月日 | 2024.03.07
| 部材名 |  | 翼壁 | 要素番号 | 0101 | メ モ |  |  | 部材名 | 竪壁 |  |  | 要素番号 | 0102 |  | メ モ
| 損傷の種類 |  | ひびわれ | 損傷程度 | d | A1橋台翼壁にひびわれ及び遊離石灰が見られる。 漏水・遊離石灰-d |  |  | 損傷の種類 | ひびわれ |  |  | 損傷程度 | d |  | A2橋台にひびわれ及び遊離石灰が見られる。 漏水・遊離石灰-d
| RIMG0078 | [7 empty] | RIMG0071
| 写真番号 |  | 7 | 径間番号 | 1 | 撮影年月日 |  | 2024.03.07 | 写真番号 | 8 |  |  | 径間番号 | 1 |  | 撮影年月日 | 2024.03.07
| 部材名 |  | 防護柵 | 要素番号 | 0101 | メ モ |  |  | 部材名 | 伸縮装置 |  |  | 要素番号 | 0101 |  | メ モ
| 損傷の種類 |  | ひびわれ | 損傷程度 | b | 下流側の防護柵にひびわれ及び遊離石灰が見られる。 |  |  | 損傷の種類 | その他 |  |  | 損傷程度 | e |  | A1側伸縮装置にシール材の未施工が見られる。
| RIMG0087 | [7 empty] | RIMG0077
損 傷 写 真 | 写真番号 |  | 9 | 径間番号 | 1 | 撮影年月日 |  | 2024.03.07 | 写真番号 | 10 |  |  | 径間番号 | 1 |  | 撮影年月日 | 2024.03.07
| 部材名 |  | 伸縮装置 | 要素番号 | 0101 | メ モ |  |  | 部材名 | 伸縮装置 |  |  | 要素番号 | 0102 |  | メ モ
| 損傷の種類 |  | 漏水・滞水 | 損傷程度 | e | A1側伸縮装置に漏水が見られる。 |  |  | 損傷の種類 | その他 |  |  | 損傷程度 | e |  | A2側伸縮装置にシール材の未施工が見られる。
| RIMG0079 | [7 empty] | RIMG0090
| 写真番号 |  | 11 | 径間番号 | 1 | 撮影年月日 |  | 2024.03.07 | 写真番号 | 12 |  |  | 径間番号 | 1 |  | 撮影年月日 | 2024.03.07
| 部材名 |  | 舗装 | 要素番号 | 0101 | メ モ |  |  | 部材名 | 舗装 |  |  | 要素番号 | 0201 |  | メ モ
| 損傷の種類 |  | 舗装の異常 | 損傷程度 | c | 舗装にひびわれが見られる。 |  |  | 損傷の種類 | 舗装の異常 |  |  | 損傷程度 | c |  | 舗装にひびわれが見られる。
| RIMG0065 | [7 empty] | RIMG0066
損傷状況が把握出来る写真を添付する。損傷図写真番号と整合する様に留意する。