## 工事内訳
工事費内訳 |  |  |  | 1
名 称 | 数 量 | 単位 | 金 額 | 備 考
直接工事費
冷暖房設備工事
1
式
計
共通費
共通仮設費
1
式
現場管理費
1
式
一般管理費等
1
式
計
工事価格
1
式
消費税等相当額
| 1 |  |  | 消費税率 10 ％
式
工事費
1
式

## 工事内訳 (2)
工事種別内訳 |  |  |  | 2
名 称 | 数 量 | 単位 | 金 額 | 備 考
冷暖房設備工事
1
式
計

## 種目
冷暖房設備工事 種目別内訳 |  |  |  | 3
名 称 | 数 量 | 単位 | 金 額 | 備 考
冷暖房設備工事
1
式
計

## 科目
冷暖房設備工事 科目別内訳 |  |  |  | 4
冷暖房設備工事
名 称 | 数 量 | 単位 | 金 額 | 備 考
冷暖房設備
1
式
制御設備
1
式
撤去工事
1
式
発生材処理
1
式
計

## 中科目1
冷暖房設備工事 中科目別内訳 |  |  |  |  | 5
冷暖房設備工事
科 目 名 称 | 中 科 目 名 称 | 数 量 | 単位 | 金 額 | 備 考
冷暖房設備 | 機器設備
1
式
冷暖房設備 | 配管設備
1
式
計
制御設備 | 制御設備
1
式
計
撤去工事 | 撤去工事
1
式
計
発生材処理
1
式
計

## 細目別内訳
冷暖房設備工事 細目別内訳 | [5 empty] | 6
冷暖房設備工事 |  | 冷暖房設備 |  |  | 機器設備
名 称 | 摘 要 | 数 量 | 単位 | 単 価 | 金 額 | 備 考
AC-1 | RQYP400FC
ﾋﾞﾙ用ﾏﾙﾁ | 冷房能力:40kW | 1
| 暖房能力:45kW |  | 台
AC-11 | FXYFP45NB
ﾋﾞﾙ用ﾏﾙﾁ天ｶｾ | 冷房能力：4.5kW | 7
| 暖房能力：5.0kW |  | 台
AC-12 | FXYCP22EB
ﾋﾞﾙ用ﾏﾙﾁ天ｶｾ | 冷房能力：2.2kW | 4
| 暖房能力：2.5kW |  | 台
AC-3 | RQYP335FC
ﾋﾞﾙ用ﾏﾙﾁ | 冷房能力:33.5kW | 1
| 暖房能力:37.5kW |  | 台
AC-31 | FXYFP36NB
ﾋﾞﾙ用ﾏﾙﾁ天ｶｾ | 冷房能力：3.6kW | 4
| 暖房能力：4.0kW |  | 台
AC-32 | FXYFP28NB
ﾋﾞﾙ用ﾏﾙﾁ天ｶｾ | 冷房能力：2.8kW | 2
| 暖房能力：3.2kW |  | 台
AC-33 | FXYCP22EB
ﾋﾞﾙ用ﾏﾙﾁ天ｶｾ | 冷房能力：2.2kW | 1
| 暖房能力：2.5kW |  | 台
AC-34 | FXYCP28EB
ﾋﾞﾙ用ﾏﾙﾁ天ｶｾ | 冷房能力：2.8kW | 1
| 暖房能力：3.2kW |  | 台
AC-35 | FXYCP36EB
ﾋﾞﾙ用ﾏﾙﾁ天ｶｾ | 冷房能力：3.6kW | 1
| 暖房能力：4.0kW |  | 台
AC-36 | FXYCP22EB
ﾋﾞﾙ用ﾏﾙﾁ天ｶｾ | 冷房能力：2.2kW | 6
| 暖房能力：2.5kW |  | 台
AC-4 | RQYP335FC
ﾋﾞﾙ用ﾏﾙﾁ | 冷房能力:33.5kW | 1
| 暖房能力:37.5kW |  | 台
AC-41 | FXYFP45NB
ﾋﾞﾙ用ﾏﾙﾁ天ｶｾ | 冷房能力：4.5kW | 4
| 暖房能力：5.0kW |  | 台
AC-42 | FXYCP22EB
ﾋﾞﾙ用ﾏﾙﾁ天ｶｾ | 冷房能力：2.2kW | 5
| 暖房能力：2.5kW |  | 台
AC-43 | FXYCP36EB
ﾋﾞﾙ用ﾏﾙﾁ天ｶｾ | 冷房能力：3.6kW | 1
| 暖房能力：4.0kW |  | 台
AC-44 | FXYCP28EB
ﾋﾞﾙ用ﾏﾙﾁ天ｶｾ | 冷房能力：2.8kW | 1
| 暖房能力：3.2kW |  | 台
冷暖房設備工事 細目別内訳 | [5 empty] | 7
冷暖房設備工事 |  | 冷暖房設備 |  |  | 機器設備
名 称 | 摘 要 | 数 量 | 単位 | 単 価 | 金 額 | 備 考
ﾜｲﾔｰﾄﾞﾘﾓｺﾝ | BRC1G4
21
個
搬入・据付 | ﾘﾓｺﾝ含む
1
式
計
冷暖房設備工事 細目別内訳 | [5 empty] | 8
冷暖房設備工事 |  | 冷暖房設備 |  |  | 配管設備
名 称 | 摘 要 | 数 量 | 単位 | 単 価 | 金 額 | 備 考
＜液管＞
冷媒用 | 6.35外径( 1/4B) 液管
断熱材被覆銅管 | 厚10mm以上 | 37
ｍ
冷媒用 | 9.52外径( 3/8B) 液管
断熱材被覆銅管 | 厚10mm以上 | 2
冷媒用 | 12.7外径( 1/2B) 液管
断熱材被覆銅管 | 厚10mm | 1
ｍ
＜ｶﾞｽ管＞
冷媒用 | 12.7 外径( 1/2B) ｶﾞｽ管
断熱材被覆銅管 | 厚20mm以上 | 37
ｍ
冷媒用 | 22.22外径( 7/8B) ｶﾞｽ管
断熱材被覆銅管 | 厚20mm以上 | 2
冷媒用 | 25.4 外径(1 B) ｶﾞｽ管
断熱材被覆銅管 | 厚20mm以上 | 1
ｍ
＜ﾄﾞﾚﾝ管＞
排水・結露防止層 | ねじ接合 屋内一般
付硬質塩化ﾋﾞﾆﾙ管 | 25A | 37
ｍ
排水・硬質ﾎﾟﾘ | 屋内一般 100A
塩化ﾋﾞﾆﾙ |  | 2
耐火二層管(VP) |  |  | ｍ
保温 | ラッキング含む
1
式
配管
切断・接続 |  | 1
式
プレート塞ぎ
1
式
アンカー引張試験
1
式
冷暖房設備工事 細目別内訳 | [5 empty] | 9
冷暖房設備工事 |  | 冷暖房設備 |  |  | 配管設備
名 称 | 摘 要 | 数 量 | 単位 | 単 価 | 金 額 | 備 考
養生・整理・清掃 | (内部)個別改修（小規模）
後片付け（賃料・ |  | 292
手間） |  |  | ㎡
室外機置場フェン | 撤去再取付
ス |  | 1
式
計
冷暖房設備工事 細目別内訳 | [5 empty] | 10
冷暖房設備工事 |  | 制御設備 |  |  | 制御設備
名 称 | 摘 要 | 数 量 | 単位 | 単 価 | 金 額 | 備 考
ﾘﾓｺﾝ線・連絡線 | 集中ﾘﾓｺﾝ配線取外し含む
取外し・接続 |  | 1
式
計
冷暖房設備工事 細目別内訳 | [5 empty] | 11
冷暖房設備工事 |  | 撤去工事 |  |  | 撤去工事
名 称 | 摘 要 | 数 量 | 単位 | 単 価 | 金 額 | 備 考
機器撤去
1
式
冷媒ﾌﾛﾝ回収破壊
処理費 |  | 1
式
冷媒管撤去
1
式
ﾄﾞﾚﾝ管撤去
1
式
保温材撤去 | ラッキング撤去含む
1
式
計
冷暖房設備工事 細目別内訳 | [5 empty] | 12
冷暖房設備工事 |  | 発生材処理
名 称 | 摘 要 | 数 量 | 単位 | 単 価 | 金 額 | 備 考
発生材 積込
1
式
発生材 運搬
1
式
発生材 処分
1
式
計

## 細目別内訳 (2)
共通仮設費(積上) 明細 | [5 empty] | 13
名 称 | 摘 要 | 数 量 | 単位 | 単 価 | 金 額 | 備 考
工事情報共有シス
テム |  | 4
月
計